## Stavba
| Slepý rozpočet stavby |  |  |  |  | Datum:
| Stavba : | 1344 E4a | Obec Včelná - kanaliz.a rozšíř.vodov.Čtyři Chalupy
| Objednatel : |  |  |  |  | IČO :
DIČ :
| Zhotovitel : |  |  |  |  | IČO :
DIČ :
| Za zhotovitele : |  |  |  |  | Za objednatele :
| _______________ |  |  |  |  | _______________
Rozpočtové náklady
Základ pro DPH |  | 15 | % |  |  |  | 0
DPH |  | 15 | % |  |  |  | 0
Základ pro DPH |  | 21 | % |  |  |  | 1047322
DPH |  | 21 | % |  |  |  | 219938
Cena celkem za stavbu | [6 empty] | 1267260
Rekapitulace stavebních objektů a provozních souborů
Číslo a název objektu / provozního souboru |  |  |  | Cena celkem | Základ DPH 15 % | Základ DPH 21 % | DPH celkem | %
SO 00 | Přípravné a související práce |  |  | 50546.8931 | 0 | 41774.2919 | 8772.6013 | 3.9887
SO 01.1 | Kanalizace splašková |  |  | 419257.1072 | 0 | 346493.477 | 72763.6302 | 33.0838
SO 01.2 | Kanalizace splašková - přípojky |  |  | 49206.9098 | 0 | 40666.8676 | 8540.0422 | 3.8829
SO 01.3 | Kanalizace dešťová |  |  | 439078.3308 | 0 | 362874.6535 | 76203.6772 | 34.6479
SO 01.4 | Kanalizace dešťová - přípojky |  |  | 59710.0285 | 0 | 49347.131 | 10362.8975 | 4.7117
SO 02.1 | Vodovod |  |  | 218426.4474 | 0 | 180517.7251 | 37908.7223 | 17.2361
SO 02.2 | Vodovod - přípojky |  |  | 31033.5185 | 0 | 25647.5359 | 5385.9825 | 2.4489
Celkem za stavbu |  |  |  | 1267259.2352 | 0 | 1047321.682 | 219937.5532 | 100

## SO 00 SO 00 KL
SLEPÝ ROZPOČET
Rozpočet |  | SO 00 | Přípravné a související práce | JKSO
Objekt |  |  |  | SKP
SO 00 |  | Přípravné a související práce |  | Měrná jednotka
Stavba |  |  |  | Počet jednotek
1344 E4a |  | Obec Včelná - kanaliz.a rozšíř.vodov.Čtyři Chalupy |  | Náklady na m.j. | 0
Projektant |  |  |  | Typ rozpočtu
Zpracovatel projektu
Objednatel
Dodavatel |  |  |  | Zakázkové číslo
Rozpočtoval |  |  |  | Počet listů
ROZPOČTOVÉ NÁKLADY
Základní rozpočtové náklady |  |  | Ostatní rozpočtové náklady
| HSV celkem | 41774.2919 | 0 |  | 0
Z | PSV celkem | 0
R | M práce celkem | 0
N | M dodávky celkem | 0
ZRN celkem |  | 41774.2919
HZS |  | 0
ZRN+HZS |  | 41774.2919 | Ostatní náklady neuvedené |  | 0
ZRN+ost.náklady+HZS |  | 41774.2919 | Ostatní náklady celkem |  | 0
Vypracoval |  |  | Za zhotovitele | Za objednatele
Jméno : |  |  | Jméno : | Jméno :
Datum : |  |  | Datum : | Datum :
Podpis : |  |  | Podpis: | Podpis:
Základ pro DPH |  | 21 | % | 41774.2919
DPH |  | 21 | % | 8773
Základ pro DPH |  | 0 | % | 0
DPH |  | 0 | % | 0
CENA ZA OBJEKT CELKEM |  |  |  | 50547
Poznámka :

## SO 00 SO 00 Rek
Stavba : |  | 1344 E4a Obec Včelná - kanaliz.a rozšíř.vodov.Čtyři Chalupy |  |  | Rozpočet : | SO 00
Objekt : |  | SO 00 Přípravné a související práce |  |  | Přípravné a související práce
REKAPITULACE STAVEBNÍCH DÍLŮ
| Stavební díl |  | HSV | PSV | Dodávka | Montáž | HZS
00 | Přípravné a související práce |  | 41774.2919 | 0 | 0 | 0 | 0
| CELKEM OBJEKT |  | 41774.2919 | 0 | 0 | 0 | 0
VEDLEJŠÍ ROZPOČTOVÉ NÁKLADY
Název VRN |  |  | Kč | % | Základna |  | Kč
[5 empty] | 0 |  | 0 | 8
| CELKEM VRN |  |  |  |  | 0

## SO 00 SO 00 Pol
Slepý rozpočet
Stavba : |  | 1344 E4a Obec Včelná - kanaliz.a rozšíř.vodov.Čtyři Chalupy |  | Rozpočet: | SO 00
Objekt : |  | SO 00 Přípravné a související práce |  | Přípravné a související práce
P.č. | Číslo položky | Název položky | MJ | množství | cena / MJ | celkem (Kč) | Jednotková hmotnost | Celková hmotnost | Jednotková dem.hmot. | Celková dem.hmot.
Díl: | 00 | Přípravné a související práce | [8 empty] | 1
1 | 01 | Objekty zařízení staveniště vč.napojení na inženýrské sítě | kpl | 1 | 2439.2353 | 2439.2353 | 0 | 0 |  | 0 | 2 | 12 | 0 | 1 | 1 | 2439.2353 | 0 | 0 | 0 | 0 | 12 | 0
2 | 02 | Dokumentace pro provádění stavby | kpl | 1 | 1951.3882 | 1951.3882 | 0 | 0 |  | 0 | 2 | 12 | 0 | 2 | 1 | 1951.3882 | 0 | 0 | 0 | 0 | 12 | 0
3 | 03 | Dokumentace skutečného provedení stavby | kpl | 1 | 8781.2471 | 8781.2471 | 0 | 0 |  | 0 | 2 | 12 | 0 | 3 | 1 | 8781.2471 | 0 | 0 | 0 | 0 | 12 | 0
4 | 04 | Vytyčení stávajících sítí | kpl | 1 | 1170.8329 | 1170.8329 | 0 | 0 |  | 0 | 2 | 12 | 0 | 4 | 1 | 1170.8329 | 0 | 0 | 0 | 0 | 12 | 0
5 | 05 | Geodetické vytýčení stavby | kpl | 1 | 10732.6353 | 10732.6353 | 0 | 0 |  | 0 | 2 | 12 | 0 | 5 | 1 | 10732.6353 | 0 | 0 | 0 | 0 | 12 | 0
6 | 06 | Geodetické zaměření skutečného stavu | kpl | 1 | 10732.6353 | 10732.6353 | 0 | 0 |  | 0 | 2 | 12 | 0 | 6 | 1 | 10732.6353 | 0 | 0 | 0 | 0 | 12 | 0
7 | 07 | Archeologický průzkum | kpl | 1 | 2244.0965 | 2244.0965 | 0 | 0 |  | 0 | 2 | 12 | 0 | 7 | 1 | 2244.0965 | 0 | 0 | 0 | 0 | 12 | 0
8 | 08 | Fotodokumentace a videodokumentace stavby | kpl | 1 | 195.1388 | 195.1388 | 0 | 0 |  | 0 | 2 | 12 | 0 | 8 | 1 | 195.1388 | 0 | 0 | 0 | 0 | 12 | 0
9 | 09 | Doklady požadované k předání a převzetí díla | kpl | 1 | 2927.0824 | 2927.0824 | 0 | 0 |  | 0 | 2 | 12 | 0 | 9 | 1 | 2927.0824 | 0 | 0 | 0 | 0 | 12 | 0
10 | 10 | Doplnění provozního řádu vodovodu a kanalizace | kpl | 1 | 600 | 600 | 0 | 0 |  | 0 | 2 | 12 | 0 | 10 | 1 | 600 | 0 | 0 | 0 | 0 | 12 | 0
| Celkem za | 00 Přípravné a související práce |  |  |  | 41774.2919 |  | 0 |  | 0 | 4 |  |  |  |  | 41774.2919 | 0 | 0 | 0 | 0

## SO 01.1 SO 01.1 KL
SLEPÝ ROZPOČET
Rozpočet |  | SO 01.1 | Kanalizace splašková | JKSO
Objekt |  |  |  | SKP
SO 01.1 |  | Kanalizace splašková |  | Měrná jednotka
Stavba |  |  |  | Počet jednotek
1344 E4a |  | Obec Včelná - kanaliz.a rozšíř.vodov.Čtyři Chalupy |  | Náklady na m.j. | 0
Projektant |  |  |  | Typ rozpočtu
Zpracovatel projektu
Objednatel
Dodavatel |  |  |  | Zakázkové číslo
Rozpočtoval |  |  |  | Počet listů
ROZPOČTOVÉ NÁKLADY
Základní rozpočtové náklady |  |  | Ostatní rozpočtové náklady
| HSV celkem | 346493.477 | 0 |  | 0
Z | PSV celkem | 0
R | M práce celkem | 0
N | M dodávky celkem | 0
ZRN celkem |  | 346493.477
HZS |  | 0
ZRN+HZS |  | 346493.477 | Ostatní náklady neuvedené |  | 0
ZRN+ost.náklady+HZS |  | 346493.477 | Ostatní náklady celkem |  | 0
Vypracoval |  |  | Za zhotovitele | Za objednatele
Jméno : |  |  | Jméno : | Jméno :
Datum : |  |  | Datum : | Datum :
Podpis : |  |  | Podpis: | Podpis:
Základ pro DPH |  | 21 | % | 346493.477
DPH |  | 21 | % | 72764
Základ pro DPH |  | 0 | % | 0
DPH |  | 0 | % | 0
CENA ZA OBJEKT CELKEM |  |  |  | 419257
Poznámka :

## SO 01.1 SO 01.1 Rek
Stavba : |  | 1344 E4a Obec Včelná - kanaliz.a rozšíř.vodov.Čtyři Chalupy |  |  | Rozpočet : | SO 01.1
Objekt : |  | SO 01.1 Kanalizace splašková |  |  | Kanalizace splašková
REKAPITULACE STAVEBNÍCH DÍLŮ
| Stavební díl |  | HSV | PSV | Dodávka | Montáž | HZS
1 | Zemní práce |  | 148229.8489 | 0 | 0 | 0 | 0
2 | Základy a zvláštní zakládání |  | 3878.3841 | 0 | 0 | 0 | 0
4 | Vodorovné konstrukce |  | 5158.2509 | 0 | 0 | 0 | 0
87 | Potrubí z trub z plastických hmot |  | 131968.2235 | 0 | 0 | 0 | 0
89 | Ostatní konstrukce na trubním vedení |  | 55736.5266 | 0 | 0 | 0 | 0
99 | Staveništní přesun hmot |  | 1522.243 | 0 | 0 | 0 | 0
| CELKEM OBJEKT |  | 346493.477 | 0 | 0 | 0 | 0
VEDLEJŠÍ ROZPOČTOVÉ NÁKLADY
Název VRN |  |  | Kč | % | Základna |  | Kč
[5 empty] | 0 |  | 0 | 8
| CELKEM VRN |  |  |  |  | 0

## SO 01.1 SO 01.1 Pol
Slepý rozpočet
Stavba : |  | 1344 E4a Obec Včelná - kanaliz.a rozšíř.vodov.Čtyři Chalupy |  | Rozpočet: | SO 01.1
Objekt : |  | SO 01.1 Kanalizace splašková |  | Kanalizace splašková
P.č. | Číslo položky | Název položky | MJ | množství | cena / MJ | celkem (Kč) | Jednotková hmotnost | Celková hmotnost | Jednotková dem.hmot. | Celková dem.hmot.
Díl: | 1 | Zemní práce | [10 empty] | 1
1 | 119001411R00 | Dočasné zajištění beton.a plast. potrubí do DN 200 | m | 5 | 195.1388 | 975.6941 | 0.0107 | 0.0535 | 0 | 0 |  |  | 2 | 1 | 1 | 1 | 1 | 975.6941 | 0 | 0 | 0 | 0 | 1 | 1
3
2 | 119001421R00 | Dočasné zajištění kabelů - do počtu 3 kabelů | m | 5 | 195.1388 | 975.6941 | 0.02478 | 0.1239 | 0 | 0 |  |  | 2 | 1 | 1 | 1 | 1 | 975.6941 | 0 | 0 | 0 | 0 | 1 | 1
|  | Položka se použije i pro zajištění kabelových tratí z volně ložených kabelů. | [8 empty] | Položka se použije i pro zajištění kabelových tratí z volně ložených kabelů. |  | 3
3
3 | 120001101R00 | Příplatek za ztížení vykopávky v blízkosti vedení | m3 | 5 | 390.2776 | 1951.3882 | 0 | 0 | 0 | 0 |  |  | 2 | 1 | 1 | 1 | 1 | 1951.3882 | 0 | 0 | 0 | 0 | 1 | 1
4 | 132101212R00 | Hloubení rýh š.do 200 cm hor.2 do 1000 m3,STROJNĚ | m3 | 151.05 | 121.9618 | 18422.3246 | 0 | 0 | 0 | 0 |  |  | 2 | 1 | 1 | 1 | 1 | 18422.3246 | 0 | 0 | 0 | 0 | 1 | 1
|  | Hloubení v hornině 2 ... 40% | [8 empty] | Hloubení v hornině 2 ... 40% |  | 3
|  | Sb.S2-1 st.0,1075-0,240 PP DN250 dl.132,5m:(0,85+0,1)*3*132,5*0,4 |  | 151.05 | [7 empty] | Sb.S2-1 st.0,1075-0,240 PP DN250 dl.132,5m:(0,85+0,1)*3*132,5*0,4
5 | 132201212R00 | Hloubení rýh š.do 200 cm hor.3 do 1000m3,STROJNĚ | m3 | 188.8125 | 121.9618 | 23027.9058 | 0 | 0 | 0 | 0 |  |  | 2 | 1 | 1 | 1 | 1 | 23027.9058 | 0 | 0 | 0 | 0 | 1 | 1
|  | Hloubení v hornině 3 ... 50% | [8 empty] | Hloubení v hornině 3 ... 50% |  | 3
|  | Sb.S2-1 st.0,1075-0,240 PP DN250 dl.132,5m:(0,85+0,1)*3*132,5*0,5 |  | 188.8125 | [7 empty] | Sb.S2-1 st.0,1075-0,240 PP DN250 dl.132,5m:(0,85+0,1)*3*132,5*0,5
6 | 132301212R00 | Hloubení rýh š.do 200 cm hor.4 do 1000 m3, STROJNĚ | m3 | 37.7625 | 121.9618 | 4605.5812 | 0 | 0 | 0 | 0 |  |  | 2 | 1 | 1 | 1 | 1 | 4605.5812 | 0 | 0 | 0 | 0 | 1 | 1
|  | Hloubení v hornině 4 ... 10% | [8 empty] | Hloubení v hornině 4 ... 10% |  | 3
|  | Sb.S2-1 st.0,1075-0,240 PP DN250 dl.132,5m:(0,85+0,1)*3*132,5*0,1 |  | 37.7625 | [7 empty] | Sb.S2-1 st.0,1075-0,240 PP DN250 dl.132,5m:(0,85+0,1)*3*132,5*0,1
7 | 151101101R00 | Pažení a rozepření stěn rýh - příložné | m2 | 795 | 9.7569 | 7756.7683 | 0.00099 | 0.78705 | 0 | 0 |  |  | 2 | 1 | 1 | 1 | 1 | 7756.7683 | 0 | 0 | 0 | 0 | 1 | 1
|  | Odstranění pažení a rozepření se oceňuje samostatně. | [8 empty] | Odstranění pažení a rozepření se oceňuje samostatně. |  | 3
|  | V případě společného výkopu pro dešťovou a splaškovou kanalizaci uvažujeme u každého objektu pouze jednu stranu pažení. | [8 empty] | V případě společného výkopu pro dešťovou a splaškovou kanalizaci uvažujeme u každého objektu pouze jednu stranu pažení. |  | 3
3
|  | Sb.S2-1 st.0,1075-0,240 PP DN250 dl.132,5m:3*132,5*2 |  | 795 | [7 empty] | Sb.S2-1 st.0,1075-0,240 PP DN250 dl.132,5m:3*132,5*2
8 | 151101111R00 | Odstranění pažení stěn rýh - příložné | m2 | 795 | 4.8785 | 3878.3841 | 0 | 0 | 0 | 0 |  |  | 2 | 1 | 1 | 1 | 1 | 3878.3841 | 0 | 0 | 0 | 0 | 1 | 1
|  | Sb.S2-1 st.0,1075-0,240 PP DN250 dl.132,5m:3*132,5*2 |  | 795 | [7 empty] | Sb.S2-1 st.0,1075-0,240 PP DN250 dl.132,5m:3*132,5*2
9 | 161101101R00 | Svislé přemístění výkopku z hor.1-4 | m3 | 188.8125 | 48.7847 | 9211.1623 | 0 | 0 | 0 | 0 |  |  | 2 | 1 | 1 | 1 | 1 | 9211.1623 | 0 | 0 | 0 | 0 | 1 | 1
|  | Platí pro hloubky výkopu od 1 do 2,5 m. Při hloubce do 1 m se svislé přemístění neoceňuje. | [8 empty] | Platí pro hloubky výkopu od 1 do 2,5 m. Při hloubce do 1 m se svislé přemístění neoceňuje. |  | 3
3
|  | Tabulka pro určení podílu svislého přemístění výkopku. Číselná hodnota uvedená v tabulce udává procento z celkového objemu výkopávky, pro něž se oceňuje svislé přemístění výkopku. | [8 empty] | Tabulka pro určení podílu svislého přemístění výkopku. Číselná hodnota uvedená v tabulce udává procento z celkového objemu výkopávky, pro něž se oceňuje svislé přemístění výkopku. |  | 3
3
|  | hloubení rýh š. do 200 cm | [8 empty] | hloubení rýh š. do 200 cm |  | 3
|  | objemu do 100 m3 100 % | [8 empty] | objemu do 100 m3 100 % |  | 3
|  | objemu nad 100 m3 50 % | [8 empty] | objemu nad 100 m3 50 % |  | 3
|  | Sb.S2-1 st.0,1075-0,240 PP DN250 dl.132,5m:(0,85+0,1)*3*132,5*0,5 |  | 188.8125 | [7 empty] | Sb.S2-1 st.0,1075-0,240 PP DN250 dl.132,5m:(0,85+0,1)*3*132,5*0,5
10 | 162701105R00 | Vodorovné přemístění výkopku z hor.1-4 do 10000 m | m3 | 84.3363 | 146.3541 | 12342.9648 | 0 | 0 | 0 | 0 |  |  | 2 | 1 | 1 | 1 | 1 | 12342.9648 | 0 | 0 | 0 | 0 | 1 | 1
|  | Přemístění přebytečné zeminy z výkopu na skládku. | [8 empty] | Přemístění přebytečné zeminy z výkopu na skládku. |  | 3
|  | hloubení:377,625 |  | 377.625 | [7 empty] | hloubení:377,625
|  | zásyp:-293,2887 |  | -293.2887 | [7 empty] | zásyp:-293,2887
11 | 171201201R00 | Uložení sypaniny na skl.-modelace na výšku přes 2m | m3 | 84.3363 | 14.6354 | 1234.2965 | 0 | 0 | 0 | 0 |  |  | 2 | 1 | 1 | 1 | 1 | 1234.2965 | 0 | 0 | 0 | 0 | 1 | 1
|  | Uložení přebytečné zeminy na skládce. | [8 empty] | Uložení přebytečné zeminy na skládce. |  | 3
|  | hloubení:377,625 |  | 377.625 | [7 empty] | hloubení:377,625
|  | zásyp:-293,2887 |  | -293.2887 | [7 empty] | zásyp:-293,2887
12 | 174101101R00 | Zásyp jam, rýh, šachet se zhutněním | m3 | 293.2887 | 48.7847 | 14308.003 | 0 | 0 | 0 | 0 |  |  | 2 | 1 | 1 | 1 | 1 | 14308.003 | 0 | 0 | 0 | 0 | 1 | 1
|  | Sb.S2-1 st.0,1075-0,240 PP DN250 dl.132,5m:(0,85+0,1)*(3-0,12-0,25-0,3)*132,5 |  | 293.2887 | [7 empty] | Sb.S2-1 st.0,1075-0,240 PP DN250 dl.132,5m:(0,85+0,1)*(3-0,12-0,25-0,3)*132,5
13 | 175101101RT2 | Obsyp potrubí bez prohození sypaniny s dodáním štěrkopísku frakce 0 - 22 mm | m3 | 62.7272 | 341.4929 | 21420.8961 | 1.7 | 106.6362 | 0 | 0 |  |  | 2 | 1 | 1 | 1 | 1 | 21420.8961 | 0 | 0 | 0 | 0 | 1 | 1
3
|  | Sb.S2-1 st.0,1075-0,240 PP DN250 dl.132,5m:(0,85+0,1)*(0,25+0,3)*132,5 |  | 69.2313 | [7 empty] | Sb.S2-1 st.0,1075-0,240 PP DN250 dl.132,5m:(0,85+0,1)*(0,25+0,3)*132,5
|  | objem potrubí DN250:-Pi*0,125^2*132,5 |  | -6.5041 | [7 empty] | objem potrubí DN250:-Pi*0,125^2*132,5
14 | 199000002R00 | Poplatek za skládku horniny 1- 4 | m3 | 84.3363 | 39.0278 | 3291.4573 | 0 | 0 | 0 | 0 |  |  | 2 | 1 | 1 | 1 | 1 | 3291.4573 | 0 | 0 | 0 | 0 | 1 | 1
|  | hloubení:377,625 |  | 377.625 | [7 empty] | hloubení:377,625
|  | zásyp:-293,2887 |  | -293.2887 | [7 empty] | zásyp:-293,2887
15 | 181300012RAA | Rozprostření ornice v rovině tloušťka 20 cm dovoz ornice ze vzdálenosti 500 m, osetí trávou | m2 | 125.875 | 14.6354 | 1842.2325 | 3e-05 | 0.0037763 | 0 | 0 |  |  | 2 | 2 | 1 | 1 | 1 | 1842.2325 | 0 | 0 | 0 | 0 | 2 | 1
|  | Sb.S2-1 st.0,1075-0,240 PP DN250 dl.132,5m:(0,85+0,1)*132,5 |  | 125.875 | [7 empty] | Sb.S2-1 st.0,1075-0,240 PP DN250 dl.132,5m:(0,85+0,1)*132,5
16 | 001 001 | Čerpání srážkových ev.podzemních vod vč. pohotovosti čerpací soupravy | kpl | 1 | 9756.9412 | 9756.9412 | 0 | 0 |  | 0 |  |  | 2 | 12 | 0 | 1 | 1 | 9756.9412 | 0 | 0 | 0 | 0 | 12 | 0
|  | Po dobu trvání stavby. | [8 empty] | Po dobu trvání stavby. |  | 3
17 | 1 007 | Rozbor materiálů pro uložení na skládku | kpl | 1 | 12000 | 12000 | 0 | 0 |  | 0 |  |  | 2 | 12 | 0 | 2 | 1 | 12000 | 0 | 0 | 0 | 0 | 12 | 0
|  | Týká se všech stavebních objektů, započten jen zde. | [8 empty] | Týká se všech stavebních objektů, započten jen zde. |  | 3
18 | 121101101 | Sejmutí ornice s přemístěním do 500 m | m3 | 25.175 | 48.7847 | 1228.155 | 0 | 0 |  | 0 |  |  | 2 | 12 | 0 | 3 | 1 | 1228.155 | 0 | 0 | 0 | 0 | 12 | 0
|  | Sb.S2-1 st.0,1075-0,240 PP DN250 dl.132,5m:(0,85+0,1)*132,5*0,2 |  | 25.175 | [7 empty] | Sb.S2-1 st.0,1075-0,240 PP DN250 dl.132,5m:(0,85+0,1)*132,5*0,2
| Celkem za | 1 Zemní práce |  |  |  | 148229.8489 |  | 107.6045 |  | 0 |  |  | 4 |  |  |  |  | 148229.8489 | 0 | 0 | 0 | 0
Díl: | 2 | Základy a zvláštní zakládání | [10 empty] | 1
19 | 212752112R00 | Trativody z drenážních trubek, lože, DN 100 mm | m | 132.5 | 29.2708 | 3878.3841 | 0.23597 | 31.266 | 0 | 0 |  |  | 2 | 1 | 1 | 1 | 1 | 3878.3841 | 0 | 0 | 0 | 0 | 1 | 1
|  | Položka obsahuje štěrkopískové lože a obsyp v průměrném celkovém množství do 0,15 m3/m. | [8 empty] | Položka obsahuje štěrkopískové lože a obsyp v průměrném celkovém množství do 0,15 m3/m. |  | 3
|  | Sb.S2-1 st.0,1075-0,240 PP DN250 dl.132,5m:132,5 |  | 132.5 | [7 empty] | Sb.S2-1 st.0,1075-0,240 PP DN250 dl.132,5m:132,5
| Celkem za | 2 Základy a zvláštní zakládání |  |  |  | 3878.3841 |  | 31.266 |  | 0 |  |  | 4 |  |  |  |  | 3878.3841 | 0 | 0 | 0 | 0
Díl: | 4 | Vodorovné konstrukce | [10 empty] | 1
20 | 451572111R00 | Lože pod potrubí z kameniva těženého 0 - 4 mm | m3 | 15.105 | 341.4929 | 5158.2509 | 1.1322 | 17.1019 | 0 | 0 |  |  | 2 | 1 | 1 | 1 | 1 | 5158.2509 | 0 | 0 | 0 | 0 | 1 | 1
|  | Sb.S2-1 st.0,1075-0,240 PP DN250 dl.132,5m:(0,85+0,1)*0,12*132,5 |  | 15.105 | [7 empty] | Sb.S2-1 st.0,1075-0,240 PP DN250 dl.132,5m:(0,85+0,1)*0,12*132,5
| Celkem za | 4 Vodorovné konstrukce |  |  |  | 5158.2509 |  | 17.1019 |  | 0 |  |  | 4 |  |  |  |  | 5158.2509 | 0 | 0 | 0 | 0
Díl: | 87 | Potrubí z trub z plastických hmot | [10 empty] | 1
21 | 877363121R00 | Montáž tvarovek odboč. z PP gumový kroužek DN 250 | kus | 6 | 243.9235 | 1463.5412 | 4e-05 | 0.00024 | 0 | 0 |  |  | 2 | 1 | 1 | 1 | 1 | 1463.5412 | 0 | 0 | 0 | 0 | 1 | 1
|  | Položka je určena pro montáž tvarovek odbočných na potrubí z kanalizačních trub z tvrdého PP těsněných gumovým kroužkem v otevřeném výkopu. | [8 empty] | Položka je určena pro montáž tvarovek odbočných na potrubí z kanalizačních trub z tvrdého PP těsněných gumovým kroužkem v otevřeném výkopu. |  | 3
|  | V položce montáže tvarovek nejsou zakalkulovány náklady na dodání tvarovek; tyto náklady se oceňují ve specifikaci. | [8 empty] | V položce montáže tvarovek nejsou zakalkulovány náklady na dodání tvarovek; tyto náklady se oceňují ve specifikaci. |  | 3
22 | 877363123R00 | Montáž tvarovek jednoos. z PP gum.kroužek DN 250 | kus | 6 | 243.9235 | 1463.5412 | 3e-05 | 0.00018 | 0 | 0 |  |  | 2 | 1 | 0 | 0 | 1 | 1463.5412 | 0 | 0 | 0 | 0 | 1 | 0
|  | Položka je určena pro montáž tvarovek jednoosých na potrubí z kanalizačních trub z tvrdého PP těsněných gumovým kroužkem v otevřeném výkopu. | [8 empty] | Položka je určena pro montáž tvarovek jednoosých na potrubí z kanalizačních trub z tvrdého PP těsněných gumovým kroužkem v otevřeném výkopu. |  | 3
|  | V položce montáže tvarovek nejsou zakalkulovány náklady na dodání tvarovek; tyto náklady se oceňují ve specifikaci. | [8 empty] | V položce montáže tvarovek nejsou zakalkulovány náklady na dodání tvarovek; tyto náklady se oceňují ve specifikaci. |  | 3
45 | 087 002 | Žebrované kanalizační potrubí z PP 280/250 SN10 DOD+MTŽ | m | 132.5 | 883.9036 | 117117.2273 | 0.0051 | 0.67575 |  | 0 |  |  | 2 | 12 | 0 | 10 | 1 | 117117.2273 | 0 | 0 | 0 | 0 | 12 | 0
|  | Položka zahrnuje dodávku potrubí i montáž. | [8 empty] | Položka zahrnuje dodávku potrubí i montáž. |  | 3
|  | vč.těsnícího kroužku | [8 empty] | vč.těsnícího kroužku |  | 3
|  | Sb.S2-1 st.0,1075-0,240 PP DN250 dl.132,5m:132,5 |  | 132.5 | [7 empty] | 30+143
23 | 087 004 | Tvarovka odbočná 45° z PP 250/250, PP/PP | kus | 6 | 1703.4163 | 10220.4976 | 0.0067 | 0.0402 |  | 0 |  |  | 2 | 12 | 0 | 6 | 1 | 10220.4976 | 0 | 0 | 0 | 0 | 12 | 0
|  | Tvarovky odbočné pro domovní přípojky splaškové kanalizace. | [8 empty] | Tvarovky odbočné pro domovní přípojky splaškové kanalizace. |  | 3
|  | vč.těsnícího kroužku | [8 empty] | vč.těsnícího kroužku |  | 3
24 | 087 005 | Redukce pro kanalizační potrubí z PP DN250/200 | kus | 6 | 283.9027 | 1703.4163 | 0.0012 | 0.0072 |  | 0 |  |  | 2 | 12 | 0 | 7 | 1 | 1703.4163 | 0 | 0 | 0 | 0 | 12 | 0
|  | vč.těsnícího kroužku | [8 empty] | vč.těsnícího kroužku |  | 3
| Celkem za | 87 Potrubí z trub z plastických hmot |  |  |  | 131968.2235 |  | 0.72357 |  | 0 |  |  | 4 |  |  |  |  | 131968.2235 | 0 | 0 | 0 | 0
Díl: | 89 | Ostatní konstrukce na trubním vedení | [10 empty] | 1
25 | 089 001 | Šedá výstražná folie DOD+MTŽ | m | 132.5 | 9.7569 | 1292.7947 | 0 | 0 |  | 0 |  |  | 2 | 12 | 0 | 8 | 1 | 1292.7947 | 0 | 0 | 0 | 0 | 12 | 0
|  | Sb.S2-1 st.0,1075-0,240 PP DN250 dl.132,5m:132,5 |  | 132.5 | [7 empty] | Sb.S2-1 st.0,1075-0,240 PP DN250 dl.132,5m:132,5
26 | 089 002 | Revize nového potrubí TV kamerou s videozáznamem | m | 132.5 | 39.0278 | 5171.1788 | 0 | 0 |  | 0 |  |  | 2 | 12 | 0 | 9 | 1 | 5171.1788 | 0 | 0 | 0 | 0 | 12 | 0
|  | Sb.S2-1 st.0,1075-0,240 PP DN250 dl.132,5m:132,5 |  | 132.5 | [7 empty] | Sb.S2-1 st.0,1075-0,240 PP DN250 dl.132,5m:132,5
27 | 089 003 | Kanalizační šachta revizní prefabrikovaná DN1000 D+M | kpl | 3 | 15611.1059 | 46833.3178 | 0 | 0 |  | 0 |  |  | 2 | 12 | 0 | 10 | 1 | 46833.3178 | 0 | 0 | 0 | 0 | 12 | 0
|  | Položka zahrnuje ocenění dodávky a montáže celého kompletu revizní kanalizační šachty z prefabrikovaných dílců, včetně příslušných šachtových vložek, poklopu D400 DN 600 (s kloubem, zámkem a těsněním), podkladní betonové desky z C12/15 tl.100mm a štěrkopískové vrstvy tl.150mm. | [8 empty] | Položka zahrnuje ocenění dodávky a montáže celého kompletu revizní kanalizační šachty z prefabrikovaných dílců, včetně příslušných šachtových vložek, poklopu D400 DN 600 (s kloubem, zámkem a těsněním), podkladní betonové desky z C12/15 tl.100mm a štěrkopískové vrstvy tl.150mm. |  | 3
|  | Šachta vodotěsná, do prefabrikátů výrobcem osazená stupadla s povrchovou úpravou, v přechodové skruži osazeno stupadlo kapsové. | [8 empty] | Šachta vodotěsná, do prefabrikátů výrobcem osazená stupadla s povrchovou úpravou, v přechodové skruži osazeno stupadlo kapsové. |  | 3
28 | 089 004 | Napojení na stávající stav | kpl | 1 | 2439.2353 | 2439.2353 | 0 | 0 |  | 0 |  |  | 2 | 12 | 0 | 11 | 1 | 2439.2353 | 0 | 0 | 0 | 0 | 12 | 0
|  | Napojení potrubí nových sběračů do stávajících šachet. | [8 empty] | Napojení potrubí nových sběračů do stávajících šachet. |  | 3
|  | Položka zahrnuje, očištění stěny šachty, provedení jádrového vývrtu, dodávku a montáž šachtové vložky, vlastní napojení potrubí. | [8 empty] | Položka zahrnuje, očištění stěny šachty, provedení jádrového vývrtu, dodávku a montáž šachtové vložky, vlastní napojení potrubí. |  | 3
| Celkem za | 89 Ostatní konstrukce na trubním vedení |  |  |  | 55736.5266 |  | 0 |  | 0 |  |  | 4 |  |  |  |  | 55736.5266 | 0 | 0 | 0 | 0
Díl: | 99 | Staveništní přesun hmot | [10 empty] | 1
29 | 998276201R00 | Přesun hmot, trub.vedení plast. obsypaná kamenivem | t | 156.0164 | 9.7569 | 1522.243 | 0 | 0 |  | 0 |  |  | 2 | 7 | 1 | 2 | 1 | 1522.243 | 0 | 0 | 0 | 0 | 7 | 1
| Celkem za | 99 Staveništní přesun hmot |  |  |  | 1522.243 |  | 0 |  | 0 |  |  | 4 |  |  |  |  | 1522.243 | 0 | 0 | 0 | 0

## SO 01.2 SO 01.2 KL
SLEPÝ ROZPOČET
Rozpočet |  | SO 01.2 | Kanalizace splašková - přípojky | JKSO
Objekt |  |  |  | SKP
SO 01.2 |  | Kanalizace splašková - přípojky |  | Měrná jednotka
Stavba |  |  |  | Počet jednotek
1344 E4a |  | Obec Včelná - kanaliz.a rozšíř.vodov.Čtyři Chalupy |  | Náklady na m.j. | 0
Projektant |  |  |  | Typ rozpočtu
Zpracovatel projektu
Objednatel
Dodavatel |  |  |  | Zakázkové číslo
Rozpočtoval |  |  |  | Počet listů
ROZPOČTOVÉ NÁKLADY
Základní rozpočtové náklady |  |  | Ostatní rozpočtové náklady
| HSV celkem | 40666.8676 | 0 |  | 0
Z | PSV celkem | 0
R | M práce celkem | 0
N | M dodávky celkem | 0
ZRN celkem |  | 40666.8676
HZS |  | 0
ZRN+HZS |  | 40666.8676 | Ostatní náklady neuvedené |  | 0
ZRN+ost.náklady+HZS |  | 40666.8676 | Ostatní náklady celkem |  | 0
Vypracoval |  |  | Za zhotovitele | Za objednatele
Jméno : |  |  | Jméno : | Jméno :
Datum : |  |  | Datum : | Datum :
Podpis : |  |  | Podpis: | Podpis:
Základ pro DPH |  | 21 | % | 40666.8676
DPH |  | 21 | % | 8540
Základ pro DPH |  | 0 | % | 0
DPH |  | 0 | % | 0
CENA ZA OBJEKT CELKEM |  |  |  | 49207
Poznámka :

## SO 01.2 SO 01.2 Rek
Stavba : |  | 1344 E4a Obec Včelná - kanaliz.a rozšíř.vodov.Čtyři Chalupy |  |  | Rozpočet : | SO 01.2
Objekt : |  | SO 01.2 Kanalizace splašková - přípojky |  |  | Kanalizace splašková - přípojky
REKAPITULACE STAVEBNÍCH DÍLŮ
| Stavební díl |  | HSV | PSV | Dodávka | Montáž | HZS
1 | Zemní práce |  | 21572.4945 | 0 | 0 | 0 | 0
4 | Vodorovné konstrukce |  | 737.6248 | 0 | 0 | 0 | 0
87 | Potrubí z trub z plastických hmot |  | 17996.0794 | 0 | 0 | 0 | 0
89 | Ostatní konstrukce na trubním vedení |  | 195.1388 | 0 | 0 | 0 | 0
99 | Staveništní přesun hmot |  | 165.53 | 0 | 0 | 0 | 0
| CELKEM OBJEKT |  | 40666.8676 | 0 | 0 | 0 | 0
VEDLEJŠÍ ROZPOČTOVÉ NÁKLADY
Název VRN |  |  | Kč | % | Základna |  | Kč
[5 empty] | 0 |  | 0 | 8
| CELKEM VRN |  |  |  |  | 0

## SO 01.2 SO 01.2 Pol
Slepý rozpočet
Stavba : |  | 1344 E4a Obec Včelná - kanaliz.a rozšíř.vodov.Čtyři Chalupy |  | Rozpočet: | SO 01.2
Objekt : |  | SO 01.2 Kanalizace splašková - přípojky |  | Kanalizace splašková - přípojky
P.č. | Číslo položky | Název položky | MJ | množství | cena / MJ | celkem (Kč) | Jednotková hmotnost | Celková hmotnost | Jednotková dem.hmot. | Celková dem.hmot.
Díl: | 1 | Zemní práce | [10 empty] | 1
1 | 119001411R00 | Dočasné zajištění beton.a plast. potrubí do DN 200 | m | 3 | 195.1388 | 585.4165 | 0.0107 | 0.0321 | 0 | 0 |  |  | 2 | 1 | 1 | 1 | 1 | 585.4165 | 0 | 0 | 0 | 0 | 1 | 1
3
2 | 119001421R00 | Dočasné zajištění kabelů - do počtu 3 kabelů | m | 3 | 195.1388 | 585.4165 | 0.02478 | 0.07434 | 0 | 0 |  |  | 2 | 1 | 1 | 1 | 1 | 585.4165 | 0 | 0 | 0 | 0 | 1 | 1
|  | Položka se použije i pro zajištění kabelových tratí z volně ložených kabelů. | [8 empty] | Položka se použije i pro zajištění kabelových tratí z volně ložených kabelů. |  | 3
3
3 | 120001101R00 | Příplatek za ztížení vykopávky v blízkosti vedení | m3 | 5 | 390.2776 | 1951.3882 | 0 | 0 | 0 | 0 |  |  | 2 | 1 | 1 | 1 | 1 | 1951.3882 | 0 | 0 | 0 | 0 | 1 | 1
4 | 132101211R00 | Hloubení rýh š.do 200 cm hor.2 do 100 m3,STROJNĚ | m3 | 21.6 | 243.9235 | 5268.7482 | 0 | 0 | 0 | 0 |  |  | 2 | 1 | 1 | 1 | 1 | 5268.7482 | 0 | 0 | 0 | 0 | 1 | 1
|  | Hloubení v hornině 2 ... 60% | [8 empty] | Hloubení v hornině 2 ... 60% |  | 3
|  | (0,8+0,1)*2*20*0,6 |  | 21.6 | [7 empty] | (0,8+0,1)*2*20*0,6
5 | 132201211R00 | Hloubení rýh š.do 200 cm hor.3 do 100 m3,STROJNĚ | m3 | 14.4 | 243.9235 | 3512.4988 | 0 | 0 | 0 | 0 |  |  | 2 | 1 | 1 | 1 | 1 | 3512.4988 | 0 | 0 | 0 | 0 | 1 | 1
|  | Hloubení v hornině 3 ... 40% | [8 empty] | Hloubení v hornině 3 ... 40% |  | 3
|  | (0,8+0,1)*2*20*0,4 |  | 14.4 | [7 empty] | (0,8+0,1)*2*20*0,4
6 | 151101101R00 | Pažení a rozepření stěn rýh - příložné - hl. do 2m | m2 | 80 | 9.7569 | 780.5553 | 0.00099 | 0.0792 | 0 | 0 |  |  | 2 | 1 | 1 | 1 | 1 | 780.5553 | 0 | 0 | 0 | 0 | 1 | 1
|  | Odstranění pažení a rozepření se oceňuje samostatně. | [8 empty] | Odstranění pažení a rozepření se oceňuje samostatně. |  | 3
|  | V případě společného výkopu pro dešťovou a splaškovou kanalizaci uvažujeme u každého objektu pouze jednu stranu pažení. | [8 empty] | V případě společného výkopu pro dešťovou a splaškovou kanalizaci uvažujeme u každého objektu pouze jednu stranu pažení. |  | 3
3
|  | 2*20*2 |  | 80 | [7 empty] | 2*20*2
7 | 151101111R00 | Odstranění pažení stěn rýh - příložné - hl. do 2 m | m2 | 80 | 4.8785 | 390.2776 | 0 | 0 | 0 | 0 |  |  | 2 | 1 | 1 | 1 | 1 | 390.2776 | 0 | 0 | 0 | 0 | 1 | 1
|  | 2*20*2 |  | 80 | [7 empty] | 2*20*2
8 | 161101101R00 | Svislé přemístění výkopku z hor.1-4 do 2,5 m | m3 | 36 | 48.7847 | 1756.2494 | 0 | 0 | 0 | 0 |  |  | 2 | 1 | 1 | 1 | 1 | 1756.2494 | 0 | 0 | 0 | 0 | 1 | 1
|  | Platí pro hloubky výkopu od 1 do 2,5 m. Při hloubce do 1 m se svislé přemístění neoceňuje. | [8 empty] | Platí pro hloubky výkopu od 1 do 2,5 m. Při hloubce do 1 m se svislé přemístění neoceňuje. |  | 3
|  | Tabulka pro určení podílu svislého přemístění výkopku. Číselná hodnota uvedená v tabulce udává procento z celkového objemu výkopávky, pro něž se oceňuje svislé přemístění výkopku. | [8 empty] | Tabulka pro určení podílu svislého přemístění výkopku. Číselná hodnota uvedená v tabulce udává procento z celkového objemu výkopávky, pro něž se oceňuje svislé přemístění výkopku. |  | 3
|  | hloubení rýh š. do 200 cm | [8 empty] | hloubení rýh š. do 200 cm |  | 3
|  | objemu do 100 m3 100 % | [8 empty] | objemu do 100 m3 100 % |  | 3
|  | objemu nad 100 m3 50 % | [8 empty] | objemu nad 100 m3 50 % |  | 3
|  | (0,8+0,1)*2*20 |  | 36 | [7 empty] | (0,8+0,1)*2*20
9 | 162701105R00 | Vodorovné přemístění výkopku z hor.1-4 do 10000 m | m3 | 11.16 | 146.3541 | 1633.312 | 0 | 0 | 0 | 0 |  |  | 2 | 1 | 1 | 1 | 1 | 1633.312 | 0 | 0 | 0 | 0 | 1 | 1
|  | Přemístění přebytečné zeminy z výkopku na skládku. | [8 empty] | Přemístění přebytečné zeminy z výkopku na skládku. |  | 3
|  | hloubení:36 |  | 36 | [7 empty] | hloubení:36
|  | zásyp:-24,84 |  | -24.84 | [7 empty] | zásyp:-24,84
10 | 171201201R00 | Uložení sypaniny na skl.-modelace na výšku přes 2m | m3 | 11.16 | 14.6354 | 163.3312 | 0 | 0 | 0 | 0 |  |  | 2 | 1 | 1 | 1 | 1 | 163.3312 | 0 | 0 | 0 | 0 | 1 | 1
|  | Uložení přebytečné zeminy na skládce. | [8 empty] | Uložení přebytečné zeminy na skládce. |  | 3
|  | hloubení:36 |  | 36 | [7 empty] | hloubení:36
|  | zásyp:-24,84 |  | -24.84 | [7 empty] | zásyp:-24,84
11 | 174101101R00 | Zásyp jam, rýh, šachet se zhutněním | m3 | 24.84 | 48.7847 | 1211.8121 | 0 | 0 | 0 | 0 |  |  | 2 | 1 | 1 | 1 | 1 | 1211.8121 | 0 | 0 | 0 | 0 | 1 | 1
|  | (0,8+0,1)*(2-0,12-0,2-0,3)*20 |  | 24.84 | [7 empty] | (0,8+0,1)*(2-0,12-0,2-0,3)*20
12 | 175101101RT2 | Obsyp potrubí bez prohození sypaniny s dodáním štěrkopísku frakce 0 - 22 mm | m3 | 8.3717 | 341.4929 | 2858.8765 | 1.7 | 14.2319 | 0 | 0 |  |  | 2 | 1 | 1 | 1 | 1 | 2858.8765 | 0 | 0 | 0 | 0 | 1 | 1
3
|  | (0,8+0,1)*(0,2+0,3)*20 |  | 9 | [7 empty] | (0,8+0,1)*(0,2+0,3)*20
|  | objem potrubí DN200:-Pi*0,1^2*20 |  | -0.6283 | [7 empty] | objem potrubí DN200:-Pi*0,1^2*20
13 | 199000002R00 | Poplatek za skládku horniny 1- 4 | m3 | 11.16 | 39.0278 | 435.5499 | 0 | 0 | 0 | 0 |  |  | 2 | 1 | 1 | 1 | 1 | 435.5499 | 0 | 0 | 0 | 0 | 1 | 1
|  | hloubení:36 |  | 36 | [7 empty] | hloubení:36
|  | zásyp:-24,84 |  | -24.84 | [7 empty] | zásyp:-24,84
14 | 181300012RAA | Rozprostření ornice v rovině tloušťka 20 cm dovoz ornice ze vzdálenosti 500 m, osetí trávou | m2 | 18 | 14.6354 | 263.4374 | 3e-05 | 0.00054 | 0 | 0 |  |  | 2 | 2 | 1 | 1 | 1 | 263.4374 | 0 | 0 | 0 | 0 | 2 | 1
|  | (0,8+0,1)*20 |  | 18 | [7 empty] | (0,8+0,1)*20
15 | 121101101 | Sejmutí ornice s přemístěním do 500 m | m3 | 3.6 | 48.7847 | 175.6249 | 0 | 0 |  | 0 |  |  | 2 | 12 | 0 | 1 | 1 | 175.6249 | 0 | 0 | 0 | 0 | 12 | 0
|  | (0,8+0,1)*20*0,2 |  | 3.6 | [7 empty] | (0,8+0,1)*20*0,2
| Celkem za | 1 Zemní práce |  |  |  | 21572.4945 |  | 14.4181 |  | 0 |  |  | 4 |  |  |  |  | 21572.4945 | 0 | 0 | 0 | 0
Díl: | 4 | Vodorovné konstrukce | [10 empty] | 1
16 | 451572111R00 | Lože pod potrubí z kameniva těženého 0 - 4 mm | m3 | 2.16 | 341.4929 | 737.6248 | 1.1322 | 2.4456 | 0 | 0 |  |  | 2 | 1 | 1 | 1 | 1 | 737.6248 | 0 | 0 | 0 | 0 | 1 | 1
|  | (0,8+0,1)*0,12*20 |  | 2.16 | [7 empty] | (0,8+0,1)*0,12*20
| Celkem za | 4 Vodorovné konstrukce |  |  |  | 737.6248 |  | 2.4456 |  | 0 |  |  | 4 |  |  |  |  | 737.6248 | 0 | 0 | 0 | 0
Díl: | 87 | Potrubí z trub z plastických hmot | [10 empty] | 1
17 | 877353123R00 | Montáž tvarovek jednoos. z PP gum.kroužek DN 200 | kus | 14 | 195.1388 | 2731.9435 | 2e-05 | 0.00028 | 0 | 0 |  |  | 2 | 1 | 1 | 1 | 1 | 2731.9435 | 0 | 0 | 0 | 0 | 1 | 1
|  | Položka je určena pro montáž tvarovek jednoosých na potrubí z kanalizačních trub z tvrdého PP těsněných gumovým kroužkem v otevřeném výkopu. | [8 empty] | Položka je určena pro montáž tvarovek jednoosých na potrubí z kanalizačních trub z tvrdého PP těsněných gumovým kroužkem v otevřeném výkopu. |  | 3
|  | V položce montáže tvarovek nejsou zakalkulovány náklady na dodání tvarovek; tyto náklady se oceňují ve specifikaci. | [8 empty] | V položce montáže tvarovek nejsou zakalkulovány náklady na dodání tvarovek; tyto náklady se oceňují ve specifikaci. |  | 3
18 | 087 001 | Žebrované kanalizační potrubí z PP 225/200 SN10 DOD+MTŽ | m | 20 | 608.1959 | 12163.9183 | 0.0051 | 0.102 |  | 0 |  |  | 2 | 12 | 0 | 2 | 1 | 12163.9183 | 0 | 0 | 0 | 0 | 12 | 0
|  | Položka zahrnuje dodávku potrubí i montáž. | [8 empty] | Položka zahrnuje dodávku potrubí i montáž. |  | 3
|  | vč.těsnícího kroužku | [8 empty] | vč.těsnícího kroužku |  | 3
19 | 087 002 | Tvarovka pro kanalizační potrubí z PP DN200 koleno 45° | kus | 7 | 272.5466 | 1907.8262 | 0 | 0 |  | 0 |  |  | 2 | 12 | 0 | 3 | 1 | 1907.8262 | 0 | 0 | 0 | 0 | 12 | 0
|  | vč.těsnícího kroužku | [8 empty] | vč.těsnícího kroužku |  | 3
20 | 087 003 | Tvarovka pro kanalizační potrubí z PP DN200 záslepka | kus | 7 | 170.3416 | 1192.3914 | 0 | 0 |  | 0 |  |  | 2 | 12 | 0 | 4 | 1 | 1192.3914 | 0 | 0 | 0 | 0 | 12 | 0
|  | vč.těsnícího kroužku | [8 empty] | vč.těsnícího kroužku |  | 3
| Celkem za | 87 Potrubí z trub z plastických hmot |  |  |  | 17996.0794 |  | 0.10228 |  | 0 |  |  | 4 |  |  |  |  | 17996.0794 | 0 | 0 | 0 | 0
Díl: | 89 | Ostatní konstrukce na trubním vedení | [10 empty] | 1
21 | 089 001 | Šedá výstražná folie DOD+MTŽ | m | 20 | 9.7569 | 195.1388 | 0 | 0 |  | 0 |  |  | 2 | 12 | 0 | 5 | 1 | 195.1388 | 0 | 0 | 0 | 0 | 12 | 0
| Celkem za | 89 Ostatní konstrukce na trubním vedení |  |  |  | 195.1388 |  | 0 |  | 0 |  |  | 4 |  |  |  |  | 195.1388 | 0 | 0 | 0 | 0
Díl: | 99 | Staveništní přesun hmot | [10 empty] | 1
22 | 998276201R00 | Přesun hmot, trub.vedení plast. obsypaná kamenivem | t | 16.9654 | 9.7569 | 165.53 | 0 | 0 |  | 0 |  |  | 2 | 7 | 1 | 2 | 1 | 165.53 | 0 | 0 | 0 | 0 | 7 | 1
| Celkem za | 99 Staveništní přesun hmot |  |  |  | 165.53 |  | 0 |  | 0 |  |  | 4 |  |  |  |  | 165.53 | 0 | 0 | 0 | 0

## SO 01.3 SO 01.3 KL
SLEPÝ ROZPOČET
Rozpočet |  | SO 01.3 | Kanalizace dešťová | JKSO
Objekt |  |  |  | SKP
SO 01.3 |  | Kanalizace dešťová |  | Měrná jednotka
Stavba |  |  |  | Počet jednotek
1344 E4a |  | Obec Včelná - kanaliz.a rozšíř.vodov.Čtyři Chalupy |  | Náklady na m.j. | 0
Projektant |  |  |  | Typ rozpočtu
Zpracovatel projektu
Objednatel
Dodavatel |  |  |  | Zakázkové číslo
Rozpočtoval |  |  |  | Počet listů
ROZPOČTOVÉ NÁKLADY
Základní rozpočtové náklady |  |  | Ostatní rozpočtové náklady
| HSV celkem | 362874.6535 | 0 |  | 0
Z | PSV celkem | 0
R | M práce celkem | 0
N | M dodávky celkem | 0
ZRN celkem |  | 362874.6535
HZS |  | 0
ZRN+HZS |  | 362874.6535 | Ostatní náklady neuvedené |  | 0
ZRN+ost.náklady+HZS |  | 362874.6535 | Ostatní náklady celkem |  | 0
Vypracoval |  |  | Za zhotovitele | Za objednatele
Jméno : |  |  | Jméno : | Jméno :
Datum : |  |  | Datum : | Datum :
Podpis : |  |  | Podpis: | Podpis:
Základ pro DPH |  | 21 | % | 362874.6535
DPH |  | 21 | % | 76204
Základ pro DPH |  | 0 | % | 0
DPH |  | 0 | % | 0
CENA ZA OBJEKT CELKEM |  |  |  | 439079
Poznámka :

## SO 01.3 SO 01.3 Rek
Stavba : |  | 1344 E4a Obec Včelná - kanaliz.a rozšíř.vodov.Čtyři Chalupy |  |  | Rozpočet : | SO 01.3
Objekt : |  | SO 01.3 Kanalizace dešťová |  |  | Kanalizace dešťová
REKAPITULACE STAVEBNÍCH DÍLŮ
| Stavební díl |  | HSV | PSV | Dodávka | Montáž | HZS
1 | Zemní práce |  | 119605.9759 | 0 | 0 | 0 | 0
2 | Základy a zvláštní zakládání |  | 3863.7487 | 0 | 0 | 0 | 0
4 | Vodorovné konstrukce |  | 5409.2482 | 0 | 0 | 0 | 0
87 | Potrubí z trub z plastických hmot |  | 176628.6677 | 0 | 0 | 0 | 0
89 | Ostatní konstrukce na trubním vedení |  | 55712.1342 | 0 | 0 | 0 | 0
99 | Staveništní přesun hmot |  | 1654.8788 | 0 | 0 | 0 | 0
| CELKEM OBJEKT |  | 362874.6535 | 0 | 0 | 0 | 0
VEDLEJŠÍ ROZPOČTOVÉ NÁKLADY
Název VRN |  |  | Kč | % | Základna |  | Kč
[5 empty] | 0 |  | 0 | 8
| CELKEM VRN |  |  |  |  | 0

## SO 01.3 SO 01.3 Pol
Slepý rozpočet
Stavba : |  | 1344 E4a Obec Včelná - kanaliz.a rozšíř.vodov.Čtyři Chalupy |  | Rozpočet: | SO 01.3
Objekt : |  | SO 01.3 Kanalizace dešťová |  | Kanalizace dešťová
P.č. | Číslo položky | Název položky | MJ | množství | cena / MJ | celkem (Kč) | Jednotková hmotnost | Celková hmotnost | Jednotková dem.hmot. | Celková dem.hmot.
Díl: | 1 | Zemní práce | [10 empty] | 1
1 | 119001412R00 | Dočasné zajištění beton.a plast.potrubí DN 200-500 | m | 3 | 195.1388 | 585.4165 | 0.01271 | 0.03813 | 0 | 0 |  |  | 2 | 1 | 1 | 1 | 1 | 585.4165 | 0 | 0 | 0 | 0 | 1 | 1
3
2 | 119001421R00 | Dočasné zajištění kabelů - do počtu 3 kabelů | m | 3 | 195.1388 | 585.4165 | 0.02478 | 0.07434 | 0 | 0 |  |  | 2 | 1 | 1 | 1 | 1 | 585.4165 | 0 | 0 | 0 | 0 | 1 | 1
|  | Položka se použije i pro zajištění kabelových tratí z volně ložených kabelů. | [8 empty] | Položka se použije i pro zajištění kabelových tratí z volně ložených kabelů. |  | 3
3
3 | 120001101R00 | Příplatek za ztížení vykopávky v blízkosti vedení | m3 | 5 | 390.2776 | 1951.3882 | 0 | 0 | 0 | 0 |  |  | 2 | 1 | 1 | 1 | 1 | 1951.3882 | 0 | 0 | 0 | 0 | 1 | 1
4 | 132101212R00 | Hloubení rýh š.do 200 cm hor.2 do 1000 m3,STROJNĚ | m3 | 132 | 121.9618 | 16098.953 | 0 | 0 | 0 | 0 |  |  | 2 | 1 | 1 | 1 | 1 | 16098.953 | 0 | 0 | 0 | 0 | 1 | 1
|  | Hloubení v hornině 2 ... 40% | [8 empty] | Hloubení v hornině 2 ... 40% |  | 3
|  | Sb.D2 st.0,193-0,325 PP DN300 dl.132,0m:(0,9+0,1)*2,5*132*0,4 |  | 132 | [7 empty] | Sb.D2 st.0,193-0,325 PP DN300 dl.132,0m:(0,9+0,1)*2,5*132*0,4
5 | 132201212R00 | Hloubení rýh š.do 200 cm hor.3 do 1000m3,STROJNĚ | m3 | 165 | 121.9618 | 20123.6912 | 0 | 0 | 0 | 0 |  |  | 2 | 1 | 1 | 1 | 1 | 20123.6912 | 0 | 0 | 0 | 0 | 1 | 1
|  | Hloubení v hornině 3 ... 50% | [8 empty] | Hloubení v hornině 3 ... 50% |  | 3
|  | Sb.D2 st.0,193-0,325 PP DN300 dl.132,0m:(0,9+0,1)*2,5*132*0,5 |  | 165 | [7 empty] | Sb.D2 st.0,193-0,325 PP DN300 dl.132,0m:(0,9+0,1)*2,5*132*0,5
6 | 132301212R00 | Hloubení rýh š.do 200 cm hor.4 do 1000 m3, STROJNĚ | m3 | 33 | 121.9618 | 4024.7382 | 0 | 0 | 0 | 0 |  |  | 2 | 1 | 1 | 1 | 1 | 4024.7382 | 0 | 0 | 0 | 0 | 1 | 1
|  | Hloubení v hornině 4 ... 10% | [8 empty] | Hloubení v hornině 4 ... 10% |  | 3
|  | Sb.D2 st.0,193-0,325 PP DN300 dl.132,0m:(0,9+0,1)*2,5*132*0,1 |  | 33 | [7 empty] | Sb.D2 st.0,193-0,325 PP DN300 dl.132,0m:(0,9+0,1)*2,5*132*0,1
7 | 151101101R00 | Pažení a rozepření stěn rýh - příložné | m2 | 660 | 9.7569 | 6439.5812 | 0.00099 | 0.6534 | 0 | 0 |  |  | 2 | 1 | 1 | 1 | 1 | 6439.5812 | 0 | 0 | 0 | 0 | 1 | 1
|  | Odstranění pažení a rozepření se oceňuje samostatně. | [8 empty] | Odstranění pažení a rozepření se oceňuje samostatně. |  | 3
|  | V případě společného výkopu pro dešťovou a splaškovou kanalizaci uvažujeme u každého objektu pouze jednu stranu pažení. | [8 empty] | V případě společného výkopu pro dešťovou a splaškovou kanalizaci uvažujeme u každého objektu pouze jednu stranu pažení. |  | 3
|  | Sb.D2 st.0,193-0,325 PP DN300 dl.132,0m:2,5*132*2 |  | 660 | [7 empty] | Sb.D2 st.0,193-0,325 PP DN300 dl.132,0m:2,5*132*2
8 | 151101111R00 | Odstranění pažení stěn rýh - příložné - hl. do 2 m | m2 | 660 | 4.8785 | 3219.7906 | 0 | 0 | 0 | 0 |  |  | 2 | 1 | 1 | 1 | 1 | 3219.7906 | 0 | 0 | 0 | 0 | 1 | 1
|  | Sb.D2 st.0,193-0,325 PP DN300 dl.132,0m:2,5*132*2 |  | 660 | [7 empty] | Sb.D2 st.0,193-0,325 PP DN300 dl.132,0m:2,5*132*2
9 | 161101101R00 | Svislé přemístění výkopku z hor.1-4 do 2,5 m | m3 | 165 | 48.7847 | 8049.4765 | 0 | 0 | 0 | 0 |  |  | 2 | 1 | 1 | 1 | 1 | 8049.4765 | 0 | 0 | 0 | 0 | 1 | 1
|  | Platí pro hloubky výkopu od 1 do 2,5 m. Při hloubce do 1 m se svislé přemístění neoceňuje. | [8 empty] | Platí pro hloubky výkopu od 1 do 2,5 m. Při hloubce do 1 m se svislé přemístění neoceňuje. |  | 3
|  | Tabulka pro určení podílu svislého přemístění výkopku. Číselná hodnota uvedená v tabulce udává procento z celkového objemu výkopávky, pro něž se oceňuje svislé přemístění výkopku. | [8 empty] | Tabulka pro určení podílu svislého přemístění výkopku. Číselná hodnota uvedená v tabulce udává procento z celkového objemu výkopávky, pro něž se oceňuje svislé přemístění výkopku. |  | 3
|  | hloubení rýh š. do 200 cm | [8 empty] | hloubení rýh š. do 200 cm |  | 3
|  | objemu do 100 m3 100 % | [8 empty] | objemu do 100 m3 100 % |  | 3
|  | objemu nad 100 m3 50 % | [8 empty] | objemu nad 100 m3 50 % |  | 3
|  | Sb.D2 st.0,193-0,325 PP DN300 dl.132,0m:(0,9+0,1)*2,5*132*0,5 |  | 165 | [7 empty] | Sb.D2 st.0,193-0,325 PP DN300 dl.132,0m:(0,9+0,1)*2,5*132*0,5
10 | 162701105R00 | Vodorovné přemístění výkopku z hor.1-4 do 10000 m | m3 | 95.04 | 146.3541 | 13909.4954 | 0 | 0 | 0 | 0 |  |  | 2 | 1 | 1 | 1 | 1 | 13909.4954 | 0 | 0 | 0 | 0 | 1 | 1
|  | Přemístění přebytečné zeminy z výkopu na skládku. | [8 empty] | Přemístění přebytečné zeminy z výkopu na skládku. |  | 3
|  | hloubení:330 |  | 330 | [7 empty] | hloubení:330
|  | zásyp:-234,96 |  | -234.96 | [7 empty] | zásyp:-234,96
11 | 171201201R00 | Uložení sypaniny na skl.-modelace na výšku přes 2m | m3 | 95.04 | 14.6354 | 1390.9495 | 0 | 0 | 0 | 0 |  |  | 2 | 1 | 1 | 1 | 1 | 1390.9495 | 0 | 0 | 0 | 0 | 1 | 1
|  | Uložení přebytečné zeminy na skládce. | [8 empty] | Uložení přebytečné zeminy na skládce. |  | 3
|  | hloubení:330 |  | 330 | [7 empty] | hloubení:330
|  | zásyp:-234,96 |  | -234.96 | [7 empty] | zásyp:-234,96
12 | 174101101R00 | Zásyp jam, rýh, šachet se zhutněním | m3 | 234.96 | 48.7847 | 11462.4545 | 0 | 0 | 0 | 0 |  |  | 2 | 1 | 1 | 1 | 1 | 11462.4545 | 0 | 0 | 0 | 0 | 1 | 1
|  | Sb.D2 st.0,193-0,325 PP DN300 dl.132,0m:(0,9+0,1)*(2,5-0,12-0,3-0,3)*132 |  | 234.96 | [7 empty] | Sb.D2 st.0,193-0,325 PP DN300 dl.132,0m:(0,9+0,1)*(2,5-0,12-0,3-0,3)*132
13 | 175101101RT2 | Obsyp potrubí bez prohození sypaniny s dodáním štěrkopísku frakce 0 - 22 mm | m3 | 69.8695 | 341.4929 | 23859.9411 | 1.7 | 118.7781 | 0 | 0 |  |  | 2 | 1 | 1 | 1 | 1 | 23859.9411 | 0 | 0 | 0 | 0 | 1 | 1
|  | Sb.D2 st.0,193-0,325 PP DN300 dl.132,0m:(0,9+0,1)*(0,3+0,3)*132 |  | 79.2 | [7 empty] | Sb.D2 st.0,193-0,325 PP DN300 dl.132,0m:(0,9+0,1)*(0,3+0,3)*132
|  | objem potrubí DN300:-Pi*0,15^2*132 |  | -9.3305 | [7 empty] | objem potrubí DN300:-Pi*0,15^2*132
14 | 199000002R00 | Poplatek za skládku horniny 1- 4 | m3 | 95.04 | 39.0278 | 3709.1988 | 0 | 0 | 0 | 0 |  |  | 2 | 1 | 1 | 1 | 1 | 3709.1988 | 0 | 0 | 0 | 0 | 1 | 1
|  | hloubení:330 |  | 330 | [7 empty] | hloubení:330
|  | zásyp:-234,96 |  | -234.96 | [7 empty] | zásyp:-234,96
15 | 181300012RAA | Rozprostření ornice v rovině tloušťka 20 cm dovoz ornice ze vzdálenosti 500 m, osetí trávou | m2 | 132 | 14.6354 | 1931.8744 | 3e-05 | 0.00396 | 0 | 0 |  |  | 2 | 2 | 1 | 1 | 1 | 1931.8744 | 0 | 0 | 0 | 0 | 2 | 1
|  | Sb.D2 st.0,193-0,325 PP DN300 dl.132,0m:(0,9+0,1)*132 |  | 132 | [7 empty] | Sb.D2 st.0,193-0,325 PP DN300 dl.132,0m:(0,9+0,1)*132
16 | 001 001 | Čerpání srážkových ev.podzemních vod vč. pohotovosti čerpací soupravy | kpl | 1 | 975.6941 | 975.6941 | 0 | 0 |  | 0 |  |  | 2 | 12 | 0 | 1 | 1 | 975.6941 | 0 | 0 | 0 | 0 | 12 | 0
|  | Po dobu trvání stavby. | [8 empty] | Po dobu trvání stavby. |  | 3
17 | 121101101 | Sejmutí ornice s přemístěním do 500 m | m3 | 26.4 | 48.7847 | 1287.9162 | 0 | 0 |  | 0 |  |  | 2 | 12 | 0 | 2 | 1 | 1287.9162 | 0 | 0 | 0 | 0 | 12 | 0
|  | V případě souběhu s kanalizací splaškovou je sejmutí ornice a její opětovné rozprostření oceněno v rámci stavebního objektu SO 01.1. | [8 empty] | V případě souběhu s kanalizací splaškovou je sejmutí ornice a její opětovné rozprostření oceněno v rámci stavebního objektu SO 01.1. |  | 3
|  | Sb.D2 st.0,193-0,325 PP DN300 dl.132,0m:(0,9+0,1)*132*0,2 |  | 26.4 | [7 empty] | Sb.D2 st.0,193-0,325 PP DN300 dl.132,0m:(0,9+0,1)*132*0,2
| Celkem za | 1 Zemní práce |  |  |  | 119605.9759 |  | 119.548 |  | 0 |  |  | 4 |  |  |  |  | 119605.9759 | 0 | 0 | 0 | 0
Díl: | 2 | Základy a zvláštní zakládání | [10 empty] | 1
18 | 212752112R00 | Trativody z drenážních trubek, lože, DN 100 mm | m | 132 | 29.2708 | 3863.7487 | 0.23597 | 31.148 | 0 | 0 |  |  | 2 | 1 | 1 | 1 | 1 | 3863.7487 | 0 | 0 | 0 | 0 | 1 | 1
|  | Položka obsahuje štěrkopískové lože a obsyp v průměrném celkovém množství do 0,15 m3/m. | [8 empty] | Položka obsahuje štěrkopískové lože a obsyp v průměrném celkovém množství do 0,15 m3/m. |  | 3
| Celkem za | 2 Základy a zvláštní zakládání |  |  |  | 3863.7487 |  | 31.148 |  | 0 |  |  | 4 |  |  |  |  | 3863.7487 | 0 | 0 | 0 | 0
Díl: | 4 | Vodorovné konstrukce | [10 empty] | 1
19 | 451572111R00 | Lože pod potrubí z kameniva těženého 0 - 4 mm | m3 | 15.84 | 341.4929 | 5409.2482 | 1.1322 | 17.934 | 0 | 0 |  |  | 2 | 1 | 1 | 1 | 1 | 5409.2482 | 0 | 0 | 0 | 0 | 1 | 1
|  | Sb.D2 st.0,193-0,325 PP DN300 dl.132,0m:(0,9+0,1)*0,12*132 |  | 15.84 | [7 empty] | Sb.D2 st.0,193-0,325 PP DN300 dl.132,0m:(0,9+0,1)*0,12*132
| Celkem za | 4 Vodorovné konstrukce |  |  |  | 5409.2482 |  | 17.934 |  | 0 |  |  | 4 |  |  |  |  | 5409.2482 | 0 | 0 | 0 | 0
Díl: | 87 | Potrubí z trub z plastických hmot | [10 empty] | 1
20 | 877373121R00 | Montáž tvarovek odboč. z PP gumový kroužek DN 300 | kus | 6 | 292.7082 | 1756.2494 | 5e-05 | 0.0003 | 0 | 0 |  |  | 2 | 1 | 1 | 1 | 1 | 1756.2494 | 0 | 0 | 0 | 0 | 1 | 1
|  | Položka je určena pro montáž tvarovek odbočných na potrubí z kanalizačních trub z PP těsněných gumovým kroužkem v otevřeném výkopu. | [8 empty] | Položka je určena pro montáž tvarovek odbočných na potrubí z kanalizačních trub z PP těsněných gumovým kroužkem v otevřeném výkopu. |  | 3
|  | V položce montáže tvarovek nejsou zakalkulovány náklady na dodání tvarovek; tyto náklady se oceňují ve specifikaci. | [8 empty] | V položce montáže tvarovek nejsou zakalkulovány náklady na dodání tvarovek; tyto náklady se oceňují ve specifikaci. |  | 3
21 | 087 002 | Žebrované kanalizační potrubí z PP 335/300 SN10 DOD+MTŽ | m | 132 | 1102.8307 | 145573.6586 | 0.007 | 0.924 |  | 0 |  |  | 2 | 12 | 0 | 4 | 1 | 145573.6586 | 0 | 0 | 0 | 0 | 12 | 0
|  | Položka zahrnuje dodávku potrubí i montáž. | [8 empty] | Položka zahrnuje dodávku potrubí i montáž. |  | 3
|  | vč.těsnícího kroužku | [8 empty] | vč.těsnícího kroužku |  | 3
22 | 087 005 | Tvarovka odbočná 45° z PP 300/200, PP/PP | kus | 6 | 4883.1266 | 29298.7597 | 0.01 | 0.06 |  | 0 |  |  | 2 | 12 | 0 | 5 | 1 | 29298.7597 | 0 | 0 | 0 | 0 | 12 | 0
|  | Tvarovky odbočné pro domovní přípojky splaškové kanalizace. | [8 empty] | Tvarovky odbočné pro domovní přípojky splaškové kanalizace. |  | 3
|  | vč.těsnícího kroužku | [8 empty] | vč.těsnícího kroužku |  | 3
| Celkem za | 87 Potrubí z trub z plastických hmot |  |  |  | 176628.6677 |  | 0.9843 |  | 0 |  |  | 4 |  |  |  |  | 176628.6677 | 0 | 0 | 0 | 0
Díl: | 89 | Ostatní konstrukce na trubním vedení | [10 empty] | 1
23 | 089 001 | Šedá výstražná folie DOD+MTŽ | m | 132 | 9.7569 | 1287.9162 | 0 | 0 |  | 0 |  |  | 2 | 12 | 0 | 6 | 1 | 1287.9162 | 0 | 0 | 0 | 0 | 12 | 0
24 | 089 002 | Revize nového potrubí TV kamerou s videozáznamem | m | 132 | 39.0278 | 5151.665 | 0 | 0 |  | 0 |  |  | 2 | 12 | 0 | 7 | 1 | 5151.665 | 0 | 0 | 0 | 0 | 12 | 0
25 | 089 003.1 | Kanalizační šachta revizní prefabrikovaná DN1000 DOD+MTŽ | kpl | 3 | 15611.1059 | 46833.3178 | 0 | 0 |  | 0 |  |  | 2 | 12 | 0 | 8 | 1 | 46833.3178 | 0 | 0 | 0 | 0 | 12 | 0
|  | Položka zahrnuje ocenění dodávky a montáže celého kompletu revizní kanalizační šachty z prefabrikovaných dílců, včetně příslušných šachtových vložek, poklopu D400 DN 600 (s kloubem, zámkem a těsněním), podkladní betonové desky z C12/15 tl.100mm a štěrkopískové vrstvy tl.150mm. | [8 empty] | Položka zahrnuje ocenění dodávky a montáže celého kompletu revizní kanalizační šachty z prefabrikovaných dílců, včetně příslušných šachtových vložek, poklopu D400 DN 600 (s kloubem, zámkem a těsněním), podkladní betonové desky z C12/15 tl.100mm a štěrkopískové vrstvy tl.150mm. |  | 3
|  | Šachta vodotěsná, do prefabrikátů výrobcem osazená stupadla s povrchovou úpravou, v přechodové skruži osazeno stupadlo kapsové. | [8 empty] | Šachta vodotěsná, do prefabrikátů výrobcem osazená stupadla s povrchovou úpravou, v přechodové skruži osazeno stupadlo kapsové. |  | 3
26 | 089 004 | Napojení na stávající stav | kpl | 1 | 2439.2353 | 2439.2353 | 0 | 0 |  | 0 |  |  | 2 | 12 | 0 | 9 | 1 | 2439.2353 | 0 | 0 | 0 | 0 | 12 | 0
|  | Napojení potrubí DN300 do stávající šachty. | [8 empty] | Napojení potrubí DN300 do stávající šachty. |  | 3
|  | Položka zahrnuje, očištění stěny šachty, provedení jádrového vývrtu, dodávku a montáž šachtové vložky, vlastní napojení potrubí. | [8 empty] | Položka zahrnuje, očištění stěny šachty, provedení jádrového vývrtu, dodávku a montáž šachtové vložky, vlastní napojení potrubí. |  | 3
| Celkem za | 89 Ostatní konstrukce na trubním vedení |  |  |  | 55712.1342 |  | 0 |  | 0 |  |  | 4 |  |  |  |  | 55712.1342 | 0 | 0 | 0 | 0
Díl: | 99 | Staveništní přesun hmot | [10 empty] | 1
27 | 998276201R00 | Přesun hmot, trub.vedení plast. obsypaná kamenivem | t | 169.6104 | 9.7569 | 1654.8788 | 0 | 0 |  | 0 |  |  | 2 | 7 | 1 | 2 | 1 | 1654.8788 | 0 | 0 | 0 | 0 | 7 | 1
| Celkem za | 99 Staveništní přesun hmot |  |  |  | 1654.8788 |  | 0 |  | 0 |  |  | 4 |  |  |  |  | 1654.8788 | 0 | 0 | 0 | 0

## SO 01.4 SO 01.4 KL
SLEPÝ ROZPOČET
Rozpočet |  | SO 01.4 | Kanalizace dešťová - přípojky | JKSO
Objekt |  |  |  | SKP
SO 01.4 |  | Kanalizace dešťová - přípojky |  | Měrná jednotka
Stavba |  |  |  | Počet jednotek
1344 E4a |  | Obec Včelná - kanaliz.a rozšíř.vodov.Čtyři Chalupy |  | Náklady na m.j. | 0
Projektant |  |  |  | Typ rozpočtu
Zpracovatel projektu
Objednatel
Dodavatel |  |  |  | Zakázkové číslo
Rozpočtoval |  |  |  | Počet listů
ROZPOČTOVÉ NÁKLADY
Základní rozpočtové náklady |  |  | Ostatní rozpočtové náklady
| HSV celkem | 49347.131 | 0 |  | 0
Z | PSV celkem | 0
R | M práce celkem | 0
N | M dodávky celkem | 0
ZRN celkem |  | 49347.131
HZS |  | 0
ZRN+HZS |  | 49347.131 | Ostatní náklady neuvedené |  | 0
ZRN+ost.náklady+HZS |  | 49347.131 | Ostatní náklady celkem |  | 0
Vypracoval |  |  | Za zhotovitele | Za objednatele
Jméno : |  |  | Jméno : | Jméno :
Datum : |  |  | Datum : | Datum :
Podpis : |  |  | Podpis: | Podpis:
Základ pro DPH |  | 21 | % | 49347.131
DPH |  | 21 | % | 10363
Základ pro DPH |  | 0 | % | 0
DPH |  | 0 | % | 0
CENA ZA OBJEKT CELKEM |  |  |  | 59710
Poznámka :

## SO 01.4 SO 01.4 Rek
Stavba : |  | 1344 E4a Obec Včelná - kanaliz.a rozšíř.vodov.Čtyři Chalupy |  |  | Rozpočet : | SO 01.4
Objekt : |  | SO 01.4 Kanalizace dešťová - přípojky |  |  | Kanalizace dešťová - přípojky
REKAPITULACE STAVEBNÍCH DÍLŮ
| Stavební díl |  | HSV | PSV | Dodávka | Montáž | HZS
1 | Zemní práce |  | 27107.5731 | 0 | 0 | 0 | 0
4 | Vodorovné konstrukce |  | 958.9122 | 0 | 0 | 0 | 0
87 | Potrubí z trub z plastických hmot |  | 20812.0891 | 0 | 0 | 0 | 0
89 | Ostatní konstrukce na trubním vedení |  | 253.6805 | 0 | 0 | 0 | 0
99 | Staveništní přesun hmot |  | 214.8761 | 0 | 0 | 0 | 0
| CELKEM OBJEKT |  | 49347.131 | 0 | 0 | 0 | 0
VEDLEJŠÍ ROZPOČTOVÉ NÁKLADY
Název VRN |  |  | Kč | % | Základna |  | Kč
[5 empty] | 0 |  | 0 | 8
| CELKEM VRN |  |  |  |  | 0

## SO 01.4 SO 01.4 Pol
Slepý rozpočet
Stavba : |  | 1344 E4a Obec Včelná - kanaliz.a rozšíř.vodov.Čtyři Chalupy |  | Rozpočet: | SO 01.4
Objekt : |  | SO 01.4 Kanalizace dešťová - přípojky |  | Kanalizace dešťová - přípojky
P.č. | Číslo položky | Název položky | MJ | množství | cena / MJ | celkem (Kč) | Jednotková hmotnost | Celková hmotnost | Jednotková dem.hmot. | Celková dem.hmot.
Díl: | 1 | Zemní práce | [10 empty] | 1
1 | 119001411R00 | Dočasné zajištění beton.a plast. potrubí do DN 200 | m | 3 | 195.1388 | 585.4165 | 0.0107 | 0.0321 | 0 | 0 |  |  | 2 | 1 | 1 | 1 | 1 | 585.4165 | 0 | 0 | 0 | 0 | 1 | 1
3
2 | 119001421R00 | Dočasné zajištění kabelů - do počtu 3 kabelů | m | 3 | 195.1388 | 585.4165 | 0.02478 | 0.07434 | 0 | 0 |  |  | 2 | 1 | 1 | 1 | 1 | 585.4165 | 0 | 0 | 0 | 0 | 1 | 1
|  | Položka se použije i pro zajištění kabelových tratí z volně ložených kabelů. | [8 empty] | Položka se použije i pro zajištění kabelových tratí z volně ložených kabelů. |  | 3
3
3 | 120001101R00 | Příplatek za ztížení vykopávky v blízkosti vedení | m3 | 5 | 390.2776 | 1951.3882 | 0 | 0 | 0 | 0 |  |  | 2 | 1 | 1 | 1 | 1 | 1951.3882 | 0 | 0 | 0 | 0 | 1 | 1
4 | 132101211R00 | Hloubení rýh š.do 200 cm hor.2 do 100 m3,STROJNĚ | m3 | 28.08 | 243.9235 | 6849.3727 | 0 | 0 | 0 | 0 |  |  | 2 | 1 | 1 | 1 | 1 | 6849.3727 | 0 | 0 | 0 | 0 | 1 | 1
|  | Hloubení v hornině 2 ... 60% | [8 empty] | Hloubení v hornině 2 ... 60% |  | 3
|  | (0,8+0,1)*2*26*0,6 |  | 28.08 | [7 empty] | (0,8+0,1)*2*26*0,6
5 | 132201211R00 | Hloubení rýh š.do 200 cm hor.3 do 100 m3,STROJNĚ | m3 | 18.72 | 243.9235 | 4566.2485 | 0 | 0 | 0 | 0 |  |  | 2 | 1 | 1 | 1 | 1 | 4566.2485 | 0 | 0 | 0 | 0 | 1 | 1
|  | Hloubení v hornině 3 ... 40% | [8 empty] | Hloubení v hornině 3 ... 40% |  | 3
|  | (0,8+0,1)*2*26*0,4 |  | 18.72 | [7 empty] | (0,8+0,1)*2*26*0,4
6 | 151101101R00 | Pažení a rozepření stěn rýh - příložné - hl. do 2m | m2 | 104 | 9.7569 | 1014.7219 | 0.00099 | 0.10296 | 0 | 0 |  |  | 2 | 1 | 1 | 1 | 1 | 1014.7219 | 0 | 0 | 0 | 0 | 1 | 1
|  | Odstranění pažení a rozepření se oceňuje samostatně. | [8 empty] | Odstranění pažení a rozepření se oceňuje samostatně. |  | 3
|  | V případě společného výkopu pro dešťovou a splaškovou kanalizaci uvažujeme u každého objektu pouze jednu stranu pažení. | [8 empty] | V případě společného výkopu pro dešťovou a splaškovou kanalizaci uvažujeme u každého objektu pouze jednu stranu pažení. |  | 3
3
|  | 2*26*2 |  | 104 | [7 empty] | 2*26*2
7 | 151101111R00 | Odstranění pažení stěn rýh - příložné - hl. do 2 m | m2 | 104 | 4.8785 | 507.3609 | 0 | 0 | 0 | 0 |  |  | 2 | 1 | 1 | 1 | 1 | 507.3609 | 0 | 0 | 0 | 0 | 1 | 1
|  | 2*26*2 |  | 104 | [7 empty] | 2*26*2
8 | 161101101R00 | Svislé přemístění výkopku z hor.1-4 do 2,5 m | m3 | 46.8 | 48.7847 | 2283.1242 | 0 | 0 | 0 | 0 |  |  | 2 | 1 | 1 | 1 | 1 | 2283.1242 | 0 | 0 | 0 | 0 | 1 | 1
|  | Platí pro hloubky výkopu od 1 do 2,5 m. Při hloubce do 1 m se svislé přemístění neoceňuje. | [8 empty] | Platí pro hloubky výkopu od 1 do 2,5 m. Při hloubce do 1 m se svislé přemístění neoceňuje. |  | 3
|  | Tabulka pro určení podílu svislého přemístění výkopku. Číselná hodnota uvedená v tabulce udává procento z celkového objemu výkopávky, pro něž se oceňuje svislé přemístění výkopku. | [8 empty] | Tabulka pro určení podílu svislého přemístění výkopku. Číselná hodnota uvedená v tabulce udává procento z celkového objemu výkopávky, pro něž se oceňuje svislé přemístění výkopku. |  | 3
|  | hloubení rýh š. do 200 cm | [8 empty] | hloubení rýh š. do 200 cm |  | 3
|  | objemu do 100 m3 100 % | [8 empty] | objemu do 100 m3 100 % |  | 3
|  | objemu nad 100 m3 50 % | [8 empty] | objemu nad 100 m3 50 % |  | 3
|  | (0,8+0,1)*2*26 |  | 46.8 | [7 empty] | (0,8+0,1)*2*26
9 | 162701105R00 | Vodorovné přemístění výkopku z hor.1-4 do 10000 m | m3 | 14.508 | 146.3541 | 2123.3055 | 0 | 0 | 0 | 0 |  |  | 2 | 1 | 1 | 1 | 1 | 2123.3055 | 0 | 0 | 0 | 0 | 1 | 1
|  | Přemístění přebytečné zeminy z výkopku na skládku. | [8 empty] | Přemístění přebytečné zeminy z výkopku na skládku. |  | 3
|  | hloubení:46,8 |  | 46.8 | [7 empty] | hloubení:46,8
|  | zásyp:-32,292 |  | -32.292 | [7 empty] | zásyp:-32,292
10 | 171201201R00 | Uložení sypaniny na skl.-modelace na výšku přes 2m | m3 | 14.508 | 14.6354 | 212.3306 | 0 | 0 | 0 | 0 |  |  | 2 | 1 | 1 | 1 | 1 | 212.3306 | 0 | 0 | 0 | 0 | 1 | 1
|  | Uložení přebytečné zeminy na skládce. | [8 empty] | Uložení přebytečné zeminy na skládce. |  | 3
|  | hloubení:46,8 |  | 46.8 | [7 empty] | hloubení:46,8
|  | zásyp:-32,292 |  | -32.292 | [7 empty] | zásyp:-32,292
11 | 174101101R00 | Zásyp jam, rýh, šachet se zhutněním | m3 | 32.292 | 48.7847 | 1575.3557 | 0 | 0 | 0 | 0 |  |  | 2 | 1 | 1 | 1 | 1 | 1575.3557 | 0 | 0 | 0 | 0 | 1 | 1
|  | (0,8+0,1)*(2-0,12-0,2-0,3)*26 |  | 32.292 | [7 empty] | (0,8+0,1)*(2-0,12-0,2-0,3)*26
12 | 175101101RT2 | Obsyp potrubí bez prohození sypaniny s dodáním štěrkopísku frakce 0 - 22 mm | m3 | 10.8832 | 341.4929 | 3716.536 | 1.7 | 18.5014 | 0 | 0 |  |  | 2 | 1 | 1 | 1 | 1 | 3716.536 | 0 | 0 | 0 | 0 | 1 | 1
3
|  | (0,8+0,1)*(0,2+0,3)*26 |  | 11.7 | [7 empty] | (0,8+0,1)*(0,2+0,3)*26
|  | objem potrubí DN200:-Pi*0,1^2*26 |  | -0.8168 | [7 empty] | objem potrubí DN200:-Pi*0,1^2*26
13 | 199000002R00 | Poplatek za skládku horniny 1- 4 | m3 | 14.508 | 39.0278 | 566.2148 | 0 | 0 | 0 | 0 |  |  | 2 | 1 | 1 | 1 | 1 | 566.2148 | 0 | 0 | 0 | 0 | 1 | 1
|  | hloubení:46,8 |  | 46.8 | [7 empty] | hloubení:46,8
|  | zásyp:-32,292 |  | -32.292 | [7 empty] | zásyp:-32,292
14 | 181300012RAA | Rozprostření ornice v rovině tloušťka 20 cm dovoz ornice ze vzdálenosti 500 m, osetí trávou | m2 | 23.4 | 14.6354 | 342.4686 | 3e-05 | 0.000702 | 0 | 0 |  |  | 2 | 2 | 1 | 1 | 1 | 342.4686 | 0 | 0 | 0 | 0 | 2 | 1
|  | (0,8+0,1)*26 |  | 23.4 | [7 empty] | (0,8+0,1)*26
15 | 121101101 | Sejmutí ornice s přemístěním do 500 m | m3 | 4.68 | 48.7847 | 228.3124 | 0 | 0 |  | 0 |  |  | 2 | 12 | 0 | 1 | 1 | 228.3124 | 0 | 0 | 0 | 0 | 12 | 0
|  | (0,8+0,1)*26*0,2 |  | 4.68 | [7 empty] | (0,8+0,1)*26*0,2
| Celkem za | 1 Zemní práce |  |  |  | 27107.5731 |  | 18.7115 |  | 0 |  |  | 4 |  |  |  |  | 27107.5731 | 0 | 0 | 0 | 0
Díl: | 4 | Vodorovné konstrukce | [10 empty] | 1
16 | 451572111R00 | Lože pod potrubí z kameniva těženého 0 - 4 mm | m3 | 2.808 | 341.4929 | 958.9122 | 1.1322 | 3.1792 | 0 | 0 |  |  | 2 | 1 | 1 | 1 | 1 | 958.9122 | 0 | 0 | 0 | 0 | 1 | 1
|  | (0,8+0,1)*0,12*26 |  | 2.808 | [7 empty] | (0,8+0,1)*0,12*26
| Celkem za | 4 Vodorovné konstrukce |  |  |  | 958.9122 |  | 3.1792 |  | 0 |  |  | 4 |  |  |  |  | 958.9122 | 0 | 0 | 0 | 0
Díl: | 87 | Potrubí z trub z plastických hmot | [10 empty] | 1
17 | 877353123R00 | Montáž tvarovek jednoos. z PP gum.kroužek DN 200 | kus | 12 | 195.1388 | 2341.6659 | 2e-05 | 0.00024 | 0 | 0 |  |  | 2 | 1 | 1 | 1 | 1 | 2341.6659 | 0 | 0 | 0 | 0 | 1 | 1
|  | Položka je určena pro montáž tvarovek jednoosých na potrubí z kanalizačních trub z tvrdého PP těsněných gumovým kroužkem v otevřeném výkopu. | [8 empty] | Položka je určena pro montáž tvarovek jednoosých na potrubí z kanalizačních trub z tvrdého PP těsněných gumovým kroužkem v otevřeném výkopu. |  | 3
|  | V položce montáže tvarovek nejsou zakalkulovány náklady na dodání tvarovek; tyto náklady se oceňují ve specifikaci. | [8 empty] | V položce montáže tvarovek nejsou zakalkulovány náklady na dodání tvarovek; tyto náklady se oceňují ve specifikaci. |  | 3
18 | 087 001 | Žebrované kanalizační potrubí z PP 225/200 SN10 DOD+MTŽ | m | 26 | 608.1959 | 15813.0938 | 0.0051 | 0.1326 |  | 0 |  |  | 2 | 12 | 0 | 2 | 1 | 15813.0938 | 0 | 0 | 0 | 0 | 12 | 0
|  | Položka zahrnuje dodávku potrubí i montáž. | [8 empty] | Položka zahrnuje dodávku potrubí i montáž. |  | 3
|  | vč.těsnícího kroužku | [8 empty] | vč.těsnícího kroužku |  | 3
19 | 087 002 | Tvarovka pro kanalizační potrubí z PP DN200 koleno 45° | kus | 6 | 272.5466 | 1635.2796 | 0 | 0 |  | 0 |  |  | 2 | 12 | 0 | 3 | 1 | 1635.2796 | 0 | 0 | 0 | 0 | 12 | 0
|  | vč.těsnícího kroužku | [8 empty] | vč.těsnícího kroužku |  | 3
20 | 087 003 | Tvarovka pro kanalizační potrubí z PP DN200 záslepka | kus | 6 | 170.3416 | 1022.0498 | 0 | 0 |  | 0 |  |  | 2 | 12 | 0 | 4 | 1 | 1022.0498 | 0 | 0 | 0 | 0 | 12 | 0
|  | vč.těsnícího kroužku | [8 empty] | vč.těsnícího kroužku |  | 3
| Celkem za | 87 Potrubí z trub z plastických hmot |  |  |  | 20812.0891 |  | 0.13284 |  | 0 |  |  | 4 |  |  |  |  | 20812.0891 | 0 | 0 | 0 | 0
Díl: | 89 | Ostatní konstrukce na trubním vedení | [10 empty] | 1
21 | 089 001 | Šedá výstražná folie DOD+MTŽ | m | 26 | 9.7569 | 253.6805 | 0 | 0 |  | 0 |  |  | 2 | 12 | 0 | 5 | 1 | 253.6805 | 0 | 0 | 0 | 0 | 12 | 0
| Celkem za | 89 Ostatní konstrukce na trubním vedení |  |  |  | 253.6805 |  | 0 |  | 0 |  |  | 4 |  |  |  |  | 253.6805 | 0 | 0 | 0 | 0
Díl: | 99 | Staveništní přesun hmot | [10 empty] | 1
22 | 998276201R00 | Přesun hmot, trub.vedení plast. obsypaná kamenivem | t | 22.0229 | 9.7569 | 214.8761 | 0 | 0 |  | 0 |  |  | 2 | 7 | 1 | 2 | 1 | 214.8761 | 0 | 0 | 0 | 0 | 7 | 1
| Celkem za | 99 Staveništní přesun hmot |  |  |  | 214.8761 |  | 0 |  | 0 |  |  | 4 |  |  |  |  | 214.8761 | 0 | 0 | 0 | 0

## SO 02.1 SO 02.1 KL
SLEPÝ ROZPOČET
Rozpočet |  | SO 02.1 | Vodovod | JKSO
Objekt |  |  |  | SKP
SO 02.1 |  | Vodovod |  | Měrná jednotka
Stavba |  |  |  | Počet jednotek
1344 E4a |  | Obec Včelná - kanaliz.a rozšíř.vodov.Čtyři Chalupy |  | Náklady na m.j. | 0
Projektant |  |  |  | Typ rozpočtu
Zpracovatel projektu
Objednatel
Dodavatel |  |  |  | Zakázkové číslo
Rozpočtoval |  |  |  | Počet listů
ROZPOČTOVÉ NÁKLADY
Základní rozpočtové náklady |  |  | Ostatní rozpočtové náklady
| HSV celkem | 172150.5263 | 0 |  | 0
Z | PSV celkem | 8367.1988
R | M práce celkem | 0
N | M dodávky celkem | 0
ZRN celkem |  | 180517.7251
HZS |  | 0
ZRN+HZS |  | 180517.7251 | Ostatní náklady neuvedené |  | 0
ZRN+ost.náklady+HZS |  | 180517.7251 | Ostatní náklady celkem |  | 0
Vypracoval |  |  | Za zhotovitele | Za objednatele
Jméno : |  |  | Jméno : | Jméno :
Datum : |  |  | Datum : | Datum :
Podpis : |  |  | Podpis: | Podpis:
Základ pro DPH |  | 21 | % | 180517.7251
DPH |  | 21 | % | 37909
Základ pro DPH |  | 0 | % | 0
DPH |  | 0 | % | 0
CENA ZA OBJEKT CELKEM |  |  |  | 218427
Poznámka :

## SO 02.1 SO 02.1 Rek
Stavba : |  | 1344 E4a Obec Včelná - kanaliz.a rozšíř.vodov.Čtyři Chalupy |  |  | Rozpočet : | SO 02.1
Objekt : |  | SO 02.1 Vodovod |  |  | Vodovod
REKAPITULACE STAVEBNÍCH DÍLŮ
| Stavební díl |  | HSV | PSV | Dodávka | Montáž | HZS
1 | Zemní práce |  | 73115.3024 | 0 | 0 | 0 | 0
2 | Základy a zvláštní zakládání |  | 3775.9362 | 0 | 0 | 0 | 0
4 | Vodorovné konstrukce |  | 7577.2405 | 0 | 0 | 0 | 0
87 | Potrubí z trub z plastických hmot |  | 30553.8614 | 0 | 0 | 0 | 0
87.1 | Vodovodní přípojky |  | 45760.0542 | 0 | 0 | 0 | 0
89 | Ostatní konstrukce na trubním vedení |  | 10147.2188 | 0 | 0 | 0 | 0
99 | Staveništní přesun hmot |  | 1220.9127 | 0 | 0 | 0 | 0
737 | Tvarovky |  | 0 | 8367.1988 | 0 | 0 | 0
| CELKEM OBJEKT |  | 172150.5263 | 8367.1988 | 0 | 0 | 0
VEDLEJŠÍ ROZPOČTOVÉ NÁKLADY
Název VRN |  |  | Kč | % | Základna |  | Kč
[5 empty] | 0 |  | 0 | 8
| CELKEM VRN |  |  |  |  | 0

## SO 02.1 SO 02.1 Pol
Slepý rozpočet
Stavba : |  | 1344 E4a Obec Včelná - kanaliz.a rozšíř.vodov.Čtyři Chalupy |  | Rozpočet: | SO 02.1
Objekt : |  | SO 02.1 Vodovod |  | Vodovod
P.č. | Číslo položky | Název položky | MJ | množství | cena / MJ | celkem (Kč) | Jednotková hmotnost | Celková hmotnost | Jednotková dem.hmot. | Celková dem.hmot.
Díl: | 1 | Zemní práce | [10 empty] | 1
1 | 132101212R00 | Hloubení rýh š.do 200 cm hor.2 do 1000 m3,STROJNĚ | m3 | 90.558 | 121.9618 | 11044.6135 | 0 | 0 | 0 | 0 |  |  | 2 | 1 | 1 | 1 | 1 | 11044.6135 | 0 | 0 | 0 | 0 | 1 | 1
|  | Hloubení v hornině 2 ... 60% | [8 empty] | Hloubení v hornině 2 ... 60% |  | 3
|  | Řad 1-1 st.0,1995-0,3285 PE DN80:(0,8+0,1)*1,3*129*0,6 |  | 90.558 | [7 empty] | Řad 1-1 st.0,1995-0,3285 PE DN80:(0,8+0,1)*1,3*129*0,6
2 | 132201212R00 | Hloubení rýh š.do 200 cm hor.3 do 1000m3,STROJNĚ | m3 | 60.372 | 121.9618 | 7363.0757 | 0 | 0 | 0 | 0 |  |  | 2 | 1 | 1 | 1 | 1 | 7363.0757 | 0 | 0 | 0 | 0 | 1 | 1
|  | Hloubení v hornině 3 ... 40% | [8 empty] | Hloubení v hornině 3 ... 40% |  | 3
|  | Řad 1-1 st.0,1995-0,3285 PE DN80:(0,8+0,1)*1,3*129*0,4 |  | 60.372 | [7 empty] | Řad 1-1 st.0,1995-0,3285 PE DN80:(0,8+0,1)*1,3*129*0,4
3 | 151101101R00 | Pažení a rozepření stěn rýh - příložné - hl. do 2m | m2 | 335.4 | 9.7569 | 3272.4781 | 0.00099 | 0.33205 | 0 | 0 |  |  | 2 | 1 | 1 | 1 | 1 | 3272.4781 | 0 | 0 | 0 | 0 | 1 | 1
|  | Odstranění pažení a rozepření se oceňuje samostatně. | [8 empty] | Odstranění pažení a rozepření se oceňuje samostatně. |  | 3
|  | V případě společného výkopu pro dešťovou a splaškovou kanalizaci uvažujeme u každého objektu pouze jednu stranu pažení. | [8 empty] | V případě společného výkopu pro dešťovou a splaškovou kanalizaci uvažujeme u každého objektu pouze jednu stranu pažení. |  | 3
3
|  | Řad 1-1 st.0,1995-0,3285 PE DN80:1,3*129*2 |  | 335.4 | [7 empty] | Řad 1-1 st.0,1995-0,3285 PE DN80:1,3*129*2
4 | 151101111R00 | Odstranění pažení stěn rýh - příložné - hl. do 2 m | m2 | 335.4 | 4.8785 | 1636.239 | 0 | 0 | 0 | 0 |  |  | 2 | 1 | 1 | 1 | 1 | 1636.239 | 0 | 0 | 0 | 0 | 1 | 1
|  | Řad 1-1 st.0,1995-0,3285 PE DN80:1,3*129*2 |  | 335.4 | [7 empty] | Řad 1-1 st.0,1995-0,3285 PE DN80:1,3*129*2
5 | 161101101R00 | Svislé přemístění výkopku z hor.1-4 do 2,5 m | m3 | 75.465 | 48.7847 | 3681.5378 | 0 | 0 | 0 | 0 |  |  | 2 | 1 | 1 | 1 | 1 | 3681.5378 | 0 | 0 | 0 | 0 | 1 | 1
|  | Platí pro hloubky výkopu od 1 do 2,5 m. Při hloubce do 1 m se svislé přemístění neoceňuje. | [8 empty] | Platí pro hloubky výkopu od 1 do 2,5 m. Při hloubce do 1 m se svislé přemístění neoceňuje. |  | 3
3
|  | Tabulka pro určení podílu svislého přemístění výkopku. Číselná hodnota uvedená v tabulce udává procento z celkového objemu výkopávky, pro něž se oceňuje svislé přemístění výkopku. | [8 empty] | Tabulka pro určení podílu svislého přemístění výkopku. Číselná hodnota uvedená v tabulce udává procento z celkového objemu výkopávky, pro něž se oceňuje svislé přemístění výkopku. |  | 3
3
|  | hloubení rýh š. do 200 cm | [8 empty] | hloubení rýh š. do 200 cm |  | 3
|  | objemu do 100 m3 100 % | [8 empty] | objemu do 100 m3 100 % |  | 3
|  | objemu nad 100 m3 50 % | [8 empty] | objemu nad 100 m3 50 % |  | 3
|  | Řad 1-1 st.0,1995-0,3285 PE DN80:(0,8+0,1)*1,3*129*0,5 |  | 75.465 | [7 empty] | Řad 1-1 st.0,1995-0,3285 PE DN80:(0,8+0,1)*1,3*129*0,5
6 | 162701105R00 | Vodorovné přemístění výkopku z hor.1-4 do 10000 m | m3 | 59.211 | 146.3541 | 8665.7737 | 0 | 0 | 0 | 0 |  |  | 2 | 1 | 1 | 1 | 1 | 8665.7737 | 0 | 0 | 0 | 0 | 1 | 1
|  | Přemístění přebytečné zeminy z výkopu na skládku. | [8 empty] | Přemístění přebytečné zeminy z výkopu na skládku. |  | 3
|  | hloubení:150,93 |  | 150.93 | [7 empty] | hloubení:150,93
|  | zásyp:-91,719 |  | -91.719 | [7 empty] | zásyp:-91,719
7 | 171201201R00 | Uložení sypaniny na skl.-modelace na výšku přes 2m | m3 | 59.211 | 14.6354 | 866.5774 | 0 | 0 | 0 | 0 |  |  | 2 | 1 | 1 | 1 | 1 | 866.5774 | 0 | 0 | 0 | 0 | 1 | 1
|  | Uložení přebytečné zeminy na skládce. | [8 empty] | Uložení přebytečné zeminy na skládce. |  | 3
|  | hloubení:150,93 |  | 150.93 | [7 empty] | hloubení:150,93
|  | zásyp:-91,719 |  | -91.719 | [7 empty] | zásyp:-91,719
8 | 174101101R00 | Zásyp jam, rýh, šachet se zhutněním | m3 | 91.719 | 48.7847 | 4474.4844 | 0 | 0 | 0 | 0 |  |  | 2 | 1 | 1 | 1 | 1 | 4474.4844 | 0 | 0 | 0 | 0 | 1 | 1
|  | Řad 1-1 st.0,1995-0,3285 PE DN80:(0,8+0,1)*(1,3-0,12-0,39)*129 |  | 91.719 | [7 empty] | Řad 1-1 st.0,1995-0,3285 PE DN80:(0,8+0,1)*(1,3-0,12-0,39)*129
9 | 175101101RT2 | Obsyp potrubí bez prohození sypaniny s dodáním štěrkopísku frakce 0 - 22 mm | m3 | 45.279 | 487.8471 | 22089.227 | 1.7 | 76.9743 | 0 | 0 |  |  | 2 | 1 | 1 | 1 | 1 | 22089.227 | 0 | 0 | 0 | 0 | 1 | 1
3
|  | Řad 1-1 st.0,1995-0,3285 PE DN80:(0,8+0,1)*0,39*129 |  | 45.279 | [7 empty] | Řad 1-1 st.0,1995-0,3285 PE DN80:(0,8+0,1)*0,39*129
10 | 199000002R00 | Poplatek za skládku horniny 1- 4 | m3 | 59.211 | 39.0278 | 2310.873 | 0 | 0 | 0 | 0 |  |  | 2 | 1 | 1 | 1 | 1 | 2310.873 | 0 | 0 | 0 | 0 | 1 | 1
|  | hloubení:150,93 |  | 150.93 | [7 empty] | hloubení:150,93
|  | zásyp:-91,719 |  | -91.719 | [7 empty] | zásyp:-91,719
11 | 181300012RAA | Rozprostření ornice v rovině tloušťka 20 cm dovoz ornice ze vzdálenosti 500 m, osetí trávou | m2 | 116.1 | 14.6354 | 1699.1713 | 3e-05 | 0.003483 | 0 | 0 |  |  | 2 | 2 | 1 | 1 | 1 | 1699.1713 | 0 | 0 | 0 | 0 | 2 | 1
|  | Řad 1-1 st.0,1995-0,3285 PE DN80:(0,8+0,1)*129 |  | 116.1 | [7 empty] | Řad 1-1 st.0,1995-0,3285 PE DN80:(0,8+0,1)*129
12 | 001 001 | Čerpání srážkových ev.podzemních vod vč. pohotovosti čerpací soupravy | kpl | 1 | 4878.4706 | 4878.4706 | 0 | 0 |  | 0 |  |  | 2 | 12 | 0 | 1 | 1 | 4878.4706 | 0 | 0 | 0 | 0 | 12 | 0
|  | Po dobu trvání stavby. | [8 empty] | Po dobu trvání stavby. |  | 3
13 | 121101101 | Sejmutí ornice s přemístěním do 500 m | m3 | 23.22 | 48.7847 | 1132.7809 | 0 | 0 |  | 0 |  |  | 2 | 12 | 0 | 2 | 1 | 1132.7809 | 0 | 0 | 0 | 0 | 12 | 0
|  | Řad 1-1 st.0,1995-0,3285 PE DN80:(0,8+0,1)*129*0,2 |  | 23.22 | [7 empty] | Řad 1-1 st.0,1995-0,3285 PE DN80:(0,8+0,1)*129*0,2
| Celkem za | 1 Zemní práce |  |  |  | 73115.3024 |  | 77.3098 |  | 0 |  |  | 4 |  |  |  |  | 73115.3024 | 0 | 0 | 0 | 0
Díl: | 2 | Základy a zvláštní zakládání | [10 empty] | 1
14 | 212752112R00 | Trativody z drenážních trubek, lože, DN 100 mm | m | 129 | 29.2708 | 3775.9362 | 0.23597 | 30.4401 | 0 | 0 |  |  | 2 | 1 | 1 | 1 | 1 | 3775.9362 | 0 | 0 | 0 | 0 | 1 | 1
|  | Položka obsahuje štěrkopískové lože a obsyp v průměrném celkovém množství do 0,15 m3/m. | [8 empty] | Položka obsahuje štěrkopískové lože a obsyp v průměrném celkovém množství do 0,15 m3/m. |  | 3
| Celkem za | 2 Základy a zvláštní zakládání |  |  |  | 3775.9362 |  | 30.4401 |  | 0 |  |  | 4 |  |  |  |  | 3775.9362 | 0 | 0 | 0 | 0
Díl: | 4 | Vodorovné konstrukce | [10 empty] | 1
15 | 451572111R00 | Lože pod potrubí z kameniva těženého 0 - 4 mm | m3 | 13.932 | 487.8471 | 6796.6852 | 1.1322 | 15.7738 | 0 | 0 |  |  | 2 | 1 | 1 | 1 | 1 | 6796.6852 | 0 | 0 | 0 | 0 | 1 | 1
|  | Řad 1-1 st.0,1995-0,3285 PE DN80:(0,8+0,1)*0,12*129 |  | 13.932 | [7 empty] | Řad 1-1 st.0,1995-0,3285 PE DN80:(0,8+0,1)*0,12*129
16 | 452313131R00 | Bloky pro potrubí z betonu C12/15 | m3 | 0.2 | 2439.2353 | 487.8471 | 2.355 | 0.471 | 0 | 0 |  |  | 2 | 1 | 1 | 1 | 1 | 487.8471 | 0 | 0 | 0 | 0 | 1 | 1
|  | 1 opěrný blok ... 0,1m3. | [8 empty] | 1 opěrný blok ... 0,1m3. |  | 3
|  | 0,1*2 |  | 0.2 | [7 empty] | 0,1*2
17 | 452353101R00 | Bednění bloků pod potrubí | m2 | 1.2 | 243.9235 | 292.7082 | 0.0048 | 0.00576 | 0 | 0 |  |  | 2 | 1 | 1 | 1 | 1 | 292.7082 | 0 | 0 | 0 | 0 | 1 | 1
|  | 1 opěrný blok ... cca 0,6m2. | [8 empty] | 1 opěrný blok ... cca 0,6m2. |  | 3
|  | V položce je zakalkulováno i odbednění a nátěr proti přilnavosti betonu. | [8 empty] | V položce je zakalkulováno i odbednění a nátěr proti přilnavosti betonu. |  | 3
|  | 0,6*2 |  | 1.2 | [7 empty] | 0,6*2
| Celkem za | 4 Vodorovné konstrukce |  |  |  | 7577.2405 |  | 16.2506 |  | 0 |  |  | 4 |  |  |  |  | 7577.2405 | 0 | 0 | 0 | 0
Díl: | 87 | Potrubí z trub z plastických hmot | [10 empty] | 1
18 | 871241121R00 | Montáž potrubí polyetylenového ve výkopu 90 mm | m | 129 | 87.8125 | 11327.8087 | 0 | 0 | 0 | 0 |  |  | 2 | 1 | 1 | 1 | 1 | 11327.8087 | 0 | 0 | 0 | 0 | 1 | 1
|  | Položka je určena pro montáž potrubí z tlakových trubek polyetylenových. Volba položky se řídí vnějším průměrem trubky. V položce nejsou zakalkulovány náklady na dodání tvarovek použitých pro napojení potrubí z trub PE na jiný druh potrubí; tvarovky se oceňují ve specifikaci. | [8 empty] | Položka je určena pro montáž potrubí z tlakových trubek polyetylenových. Volba položky se řídí vnějším průměrem trubky. V položce nejsou zakalkulovány náklady na dodání tvarovek použitých pro napojení potrubí z trub PE na jiný druh potrubí; tvarovky se oceňují ve specifikaci. |  | 3
|  | Řad 1-1 st.0,1995-0,3285 PE DN80:129 |  | 129 | [7 empty] | Řad 1-1 st.0,1995-0,3285 PE DN80:129
19 | 892241111R00 | Tlaková zkouška vodovodního potrubí DN 80 | m | 129 | 29.2708 | 3775.9362 | 0 | 0 | 0 | 0 |  |  | 2 | 1 | 1 | 1 | 1 | 3775.9362 | 0 | 0 | 0 | 0 | 1 | 1
|  | V položce jsou započteny náklady na přísun, montáž, demontáž a odsun zkoušecího čerpadla, napuštění tlakovou vodou a dodání pitné vody pro tlakovou zkoušku. | [8 empty] | V položce jsou započteny náklady na přísun, montáž, demontáž a odsun zkoušecího čerpadla, napuštění tlakovou vodou a dodání pitné vody pro tlakovou zkoušku. |  | 3
|  | Řad 1-1 st.0,1995-0,3285 PE DN80:129 |  | 129 | [7 empty] | Řad 1-1 st.0,1995-0,3285 PE DN80:129
20 | 087 001 | Zabezpečení konců vodovodního potrubí DN80 při tlakových zkouškách | kus | 2 | 487.8471 | 975.6941 | 0 | 0 |  | 0 |  |  | 2 | 12 | 0 | 3 | 1 | 975.6941 | 0 | 0 | 0 | 0 | 12 | 0
21 | 892233111 | Desinfekce vodovodního potrubí DN 80 vč.5x proplachu | m | 129 | 14.6354 | 1887.9681 | 0 | 0 |  | 0 |  |  | 2 | 12 | 0 | 4 | 1 | 1887.9681 | 0 | 0 | 0 | 0 | 12 | 0
|  | V položce jsou zakalkulovány náklady na napuštění a vypuštění vody, dodání vody a desinfekčního prostředku a na bakteriologický rozbor vody. | [8 empty] | V položce jsou zakalkulovány náklady na napuštění a vypuštění vody, dodání vody a desinfekčního prostředku a na bakteriologický rozbor vody. |  | 3
|  | Řad 1-1 st.0,1995-0,3285 PE DN80:129 |  | 129 | [7 empty] | Řad 1-1 st.0,1995-0,3285 PE DN80:129
22 | 28613415 | Trubka tlaková PE100 90 x 5,4 mm SDR17, PN10 | m | 129 | 97.5694 | 12586.4541 | 0.00146 | 0.18834 |  | 0 |  |  | 2 | 3 | 0 | 28613415 | 1 | 12586.4541 | 0 | 0 | 0 | 0 | 3 | 0
|  | Řad 1-1 st.0,1995-0,3285 PE DN80:129 |  | 129 | [7 empty] | Řad 1-1 st.0,1995-0,3285 PE DN80:129
| Celkem za | 87 Potrubí z trub z plastických hmot |  |  |  | 30553.8614 |  | 0.18834 |  | 0 |  |  | 4 |  |  |  |  | 30553.8614 | 0 | 0 | 0 | 0
Díl: | 87.1 | Vodovodní přípojky | [10 empty] | 1
23 | 891249111R00 | Montáž navrtávacích pasů DN 80 | kus | 7 | 975.6941 | 6829.8588 | 0 | 0 | 0 | 0 |  |  | 2 | 1 | 1 | 1 | 1 | 6829.8588 | 0 | 0 | 0 | 0 | 1 | 1
|  | Položka je určena pro montáž navrtávacích pasů s ventilem Jt 1 MPa na potrubí z trub osinkocementových, litinových, ocelových nebo plastckých hmot. | [8 empty] | Položka je určena pro montáž navrtávacích pasů s ventilem Jt 1 MPa na potrubí z trub osinkocementových, litinových, ocelových nebo plastckých hmot. |  | 3
|  | V položce jsou zakalkulovány i náklady na jejich montáž a výkop montážních jamek; na opravu izolace ocelových trubek a na osazení zemních souprav. | [8 empty] | V položce jsou zakalkulovány i náklady na jejich montáž a výkop montážních jamek; na opravu izolace ocelových trubek a na osazení zemních souprav. |  | 3
|  | V položce nejsou zakalkulovány náklady na: | [8 empty] | V položce nejsou zakalkulovány náklady na: |  | 3
|  | - dodání navrtávacích pasů a ventilů; tyto armatury se oceňují ve specifikaci; | [8 empty] | - dodání navrtávacích pasů a ventilů; tyto armatury se oceňují ve specifikaci; |  | 3
|  | - osazení ventilových poklopů. | [8 empty] | - osazení ventilových poklopů. |  | 3
24 | 899401112R00 | Osazení poklopů litinových šoupátkových | kus | 7 | 243.9235 | 1707.4647 | 0.118 | 0.826 | 0 | 0 |  |  | 2 | 1 | 1 | 1 | 1 | 1707.4647 | 0 | 0 | 0 | 0 | 1 | 1
|  | V položkách osazení poklopů jsou zakalkulovány i náklady na jejich podezdění. V položkách nejsou zakalkulovány náklady na dodání poklopů; Tyto náklady se oceňují ve specifikaci. Ztratné se nestanoví. | [8 empty] | V položkách osazení poklopů jsou zakalkulovány i náklady na jejich podezdění. V položkách nejsou zakalkulovány náklady na dodání poklopů; Tyto náklady se oceňují ve specifikaci. Ztratné se nestanoví. |  | 3
25 | 087.1 002 | Navrtávací pas pro potrubí PE 90 - 1 1/4´´ s boč.navrt., s vnitř.záv.nap. | kus | 7 | 682.9859 | 4780.9012 | 0.0036 | 0.0252 |  | 0 |  |  | 2 | 12 | 0 | 5 | 1 | 4780.9012 | 0 | 0 | 0 | 0 | 12 | 0
|  | Materiál tvárná litina. | [8 empty] | Materiál tvárná litina. |  | 3
26 | 087.1 004 | Šoupátko pro domovní přípojky DN 1 1/4´´ | kus | 7 | 3317.36 | 23221.5201 | 0.0031 | 0.0217 |  | 0 |  |  | 2 | 12 | 0 | 6 | 1 | 23221.5201 | 0 | 0 | 0 | 0 | 12 | 0
|  | 1vnější závit 2´´ , 1 hrdlo ISO pro připojení potrubí d40, 1 vnitřní závit k montáži navrtávacího přístroje pro navrtávky pod tlakem. Materiál tvárná litina. | [8 empty] | 1vnější závit 2´´ , 1 hrdlo ISO pro připojení potrubí d40, 1 vnitřní závit k montáži navrtávacího přístroje pro navrtávky pod tlakem. Materiál tvárná litina. |  | 3
27 | 087.1 005 | Uliční poklop tuhý pro armatury pro dom. přípojky | kus | 7 | 292.7082 | 2048.9577 | 0.0065 | 0.0455 |  | 0 |  |  | 2 | 12 | 0 | 7 | 1 | 2048.9577 | 0 | 0 | 0 | 0 | 12 | 0
|  | Provedení těžké, materiál šedá litina. | [8 empty] | Provedení těžké, materiál šedá litina. |  | 3
28 | 087.1 006 | Univerzální podkladová deska pro uliční poklopy armatur dom. přípojek | kus | 7 | 195.1388 | 1365.9718 | 0.0006 | 0.0042 |  | 0 |  |  | 2 | 12 | 0 | 8 | 1 | 1365.9718 | 0 | 0 | 0 | 0 | 12 | 0
|  | Materiál recyklovaný plast. | [8 empty] | Materiál recyklovaný plast. |  | 3
29 | 087.1 008 | Zemní souprava teleskopická pro domov. šoupata pro přípojky DN 1 1/4" | kus | 7 | 829.34 | 5805.38 | 0.0035 | 0.0245 |  | 0 |  |  | 2 | 12 | 0 | 9 | 1 | 5805.38 | 0 | 0 | 0 | 0 | 12 | 0
|  | Pro krytí potrubí 1,3-1,8 m. | [8 empty] | Pro krytí potrubí 1,3-1,8 m. |  | 3
| Celkem za | 87.1 Vodovodní přípojky |  |  |  | 45760.0542 |  | 0.9471 |  | 0 |  |  | 4 |  |  |  |  | 45760.0542 | 0 | 0 | 0 | 0
Díl: | 89 | Ostatní konstrukce na trubním vedení | [10 empty] | 1
30 | 089 001 | Výstražná PVC folie - bílá DOD+MTŽ | m | 140 | 9.7569 | 1365.9718 | 0 | 0 |  | 0 |  |  | 2 | 12 | 0 | 10 | 1 | 1365.9718 | 0 | 0 | 0 | 0 | 12 | 0
31 | 089 002 | Vytyčovací vodič CY6 dodávka + montáž + zkouška funkčnosti | m | 150 | 24.3924 | 3658.8529 | 0 | 0 |  | 0 |  |  | 2 | 12 | 0 | 11 | 1 | 3658.8529 | 0 | 0 | 0 | 0 | 12 | 0
|  | vč.protokolu | [8 empty] | vč.protokolu |  | 3
32 | 899713111 | Orientační tabulky na sloupku + skruž | kus | 1 | 243.9235 | 243.9235 | 0.00024 | 0.00024 |  | 0 |  |  | 2 | 12 | 0 | 12 | 1 | 243.9235 | 0 | 0 | 0 | 0 | 12 | 0
33 | 089 003 | Napojení na stávající vodovodní řad | kpl | 1 | 4878.4706 | 4878.4706 | 0 | 0 |  | 0 |  |  | 2 | 12 | 1 | 13 | 1 | 4878.4706 | 0 | 0 | 0 | 0 | 12 | 1
|  | Položka zahrnuje vyhledání, obnažení, očištění stávajícího potrubí a provedení přepojení. | [8 empty] | Položka zahrnuje vyhledání, obnažení, očištění stávajícího potrubí a provedení přepojení. |  | 3
| Celkem za | 89 Ostatní konstrukce na trubním vedení |  |  |  | 10147.2188 |  | 0.00024 |  | 0 |  |  | 4 |  |  |  |  | 10147.2188 | 0 | 0 | 0 | 0
Díl: | 99 | Staveništní přesun hmot | [10 empty] | 1
34 | 998276201R00 | Přesun hmot, trub.vedení plast. obsypaná kamenivem | t | 125.1327 | 9.7569 | 1220.9127 | 0 | 0 |  | 0 |  |  | 2 | 7 | 1 | 2 | 1 | 1220.9127 | 0 | 0 | 0 | 0 | 7 | 1
| Celkem za | 99 Staveništní přesun hmot |  |  |  | 1220.9127 |  | 0 |  | 0 |  |  | 4 |  |  |  |  | 1220.9127 | 0 | 0 | 0 | 0
Díl: | 737 | Tvarovky | [10 empty] | 1
35 | 857242121R00 | Montáž tvarovek litin. jednoos.přír. výkop DN 80 | kus | 1 | 341.4929 | 341.4929 | 0.00022 | 0.00022 | 0 | 0 |  |  | 2 | 1 | 1 | 1 | 2 | 0 | 341.4929 | 0 | 0 | 0 | 1 | 1
|  | Položka je určena pro montáž litinových tvarovek na potrubí litinovém tlakovém přírubovém jednoosých v otevřeném výkopu, v otevřeném kanálu nebo v šachtě. V položce nejsou zakalkulovány náklady na dodávku tvarovek; tyto tvarovky se oceňují ve speciifikaci. | [8 empty] | Položka je určena pro montáž litinových tvarovek na potrubí litinovém tlakovém přírubovém jednoosých v otevřeném výkopu, v otevřeném kanálu nebo v šachtě. V položce nejsou zakalkulovány náklady na dodávku tvarovek; tyto tvarovky se oceňují ve speciifikaci. |  | 3
36 | 737 004 | Lemový nákružekdlouhé pr d90 + točivá příruba DN80 DOD+MTŽ | kus | 10 | 536.6318 | 5366.3177 | 0.0016 | 0.016 |  | 0 |  |  | 2 | 12 | 0 | 20 | 2 | 0 | 5366.3177 | 0 | 0 | 0 | 12 | 0
3
37 | 737 006 | Přírubový spoj DN80, PN10 sada šroubů + těsnění s kovovou vložkou | kpl | 10 | 195.1388 | 1951.3882 | 0 | 0 |  | 0 |  |  | 2 | 12 | 0 | 21 | 2 | 0 | 1951.3882 | 0 | 0 | 0 | 12 | 0
|  | Pozink, vč.ošetření vazelínou. | [8 empty] | Pozink, vč.ošetření vazelínou. |  | 3
38 | 55260023 | Příruba zaslepovací Duktus X DN80mm | kus | 1 | 708 | 708 | 0.0038 | 0.0038 |  | 0 |  |  | 2 | 3 | 0 | 55260023 | 2 | 0 | 708 | 0 | 0 | 0 | 3 | 0
| Celkem za | 737 Tvarovky |  |  |  | 8367.1988 |  | 0.02002 |  | 0 |  |  | 4 |  |  |  |  | 0 | 8367.1988 | 0 | 0 | 0

## SO 02.2 SO 02.2 KL
SLEPÝ ROZPOČET
Rozpočet |  | SO 02.2 | Vodovod - přípojky | JKSO
Objekt |  |  |  | SKP
SO 02.2 |  | Vodovod - přípojky |  | Měrná jednotka
Stavba |  |  |  | Počet jednotek
1344 E4a |  | Obec Včelná - kanaliz.a rozšíř.vodov.Čtyři Chalupy |  | Náklady na m.j. | 0
Projektant |  |  |  | Typ rozpočtu
Zpracovatel projektu
Objednatel
Dodavatel |  |  |  | Zakázkové číslo
Rozpočtoval |  |  |  | Počet listů
ROZPOČTOVÉ NÁKLADY
Základní rozpočtové náklady |  |  | Ostatní rozpočtové náklady
| HSV celkem | 25647.5359 | 0 |  | 0
Z | PSV celkem | 0
R | M práce celkem | 0
N | M dodávky celkem | 0
ZRN celkem |  | 25647.5359
HZS |  | 0
ZRN+HZS |  | 25647.5359 | Ostatní náklady neuvedené |  | 0
ZRN+ost.náklady+HZS |  | 25647.5359 | Ostatní náklady celkem |  | 0
Vypracoval |  |  | Za zhotovitele | Za objednatele
Jméno : |  |  | Jméno : | Jméno :
Datum : |  |  | Datum : | Datum :
Podpis : |  |  | Podpis: | Podpis:
Základ pro DPH |  | 21 | % | 25647.5359
DPH |  | 21 | % | 5386
Základ pro DPH |  | 0 | % | 0
DPH |  | 0 | % | 0
CENA ZA OBJEKT CELKEM |  |  |  | 31034
Poznámka :

## SO 02.2 SO 02.2 Rek
Stavba : |  | 1344 E4a Obec Včelná - kanaliz.a rozšíř.vodov.Čtyři Chalupy |  |  | Rozpočet : | SO 02.2
Objekt : |  | SO 02.2 Vodovod - přípojky |  |  | Vodovod - přípojky
REKAPITULACE STAVEBNÍCH DÍLŮ
| Stavební díl |  | HSV | PSV | Dodávka | Montáž | HZS
1 | Zemní práce |  | 15971.3078 | 0 | 0 | 0 | 0
2 | Základy a zvláštní zakládání |  | 497.604 | 0 | 0 | 0 | 0
4 | Vodorovné konstrukce |  | 895.6872 | 0 | 0 | 0 | 0
87 | Potrubí z trub z plastických hmot |  | 7341.614 | 0 | 0 | 0 | 0
89 | Ostatní konstrukce na trubním vedení |  | 804.9476 | 0 | 0 | 0 | 0
99 | Staveništní přesun hmot |  | 136.3753 | 0 | 0 | 0 | 0
| CELKEM OBJEKT |  | 25647.5359 | 0 | 0 | 0 | 0
VEDLEJŠÍ ROZPOČTOVÉ NÁKLADY
Název VRN |  |  | Kč | % | Základna |  | Kč
[5 empty] | 0 |  | 0 | 8
| CELKEM VRN |  |  |  |  | 0

## SO 02.2 SO 02.2 Pol
Slepý rozpočet
Stavba : |  | 1344 E4a Obec Včelná - kanaliz.a rozšíř.vodov.Čtyři Chalupy |  | Rozpočet: | SO 02.2
Objekt : |  | SO 02.2 Vodovod - přípojky |  | Vodovod - přípojky
P.č. | Číslo položky | Název položky | MJ | množství | cena / MJ | celkem (Kč) | Jednotková hmotnost | Celková hmotnost | Jednotková dem.hmot. | Celková dem.hmot.
Díl: | 1 | Zemní práce | [10 empty] | 1
1 | 132101211R00 | Hloubení rýh š.do 200 cm hor.2 do 100 m3,STROJNĚ | m3 | 11.934 | 243.9235 | 2910.9834 | 0 | 0 | 0 | 0 |  |  | 2 | 1 | 1 | 1 | 1 | 2910.9834 | 0 | 0 | 0 | 0 | 1 | 1
|  | Hloubení v hornině 2 ... 60% | [8 empty] | Hloubení v hornině 2 ... 60% |  | 3
|  | (0,8+0,1)*1,3*17*0,6 |  | 11.934 | [7 empty] | (0,8+0,1)*1,3*17*0,6
2 | 132201211R00 | Hloubení rýh š.do 200 cm hor.3 do 100 m3,STROJNĚ | m3 | 7.956 | 243.9235 | 1940.6556 | 0 | 0 | 0 | 0 |  |  | 2 | 1 | 1 | 1 | 1 | 1940.6556 | 0 | 0 | 0 | 0 | 1 | 1
|  | Hloubení v hornině 3 ... 40% | [8 empty] | Hloubení v hornině 3 ... 40% |  | 3
|  | (0,8+0,1)*1,3*17*0,4 |  | 7.956 | [7 empty] | (0,8+0,1)*1,3*17*0,4
3 | 151101101R00 | Pažení a rozepření stěn rýh - příložné - hl. do 2m | m2 | 44.2 | 9.7569 | 431.2568 | 0.00099 | 0.043758 | 0 | 0 |  |  | 2 | 1 | 1 | 1 | 1 | 431.2568 | 0 | 0 | 0 | 0 | 1 | 1
|  | Odstranění pažení a rozepření se oceňuje samostatně. | [8 empty] | Odstranění pažení a rozepření se oceňuje samostatně. |  | 3
|  | V případě společného výkopu pro dešťovou a splaškovou kanalizaci uvažujeme u každého objektu pouze jednu stranu pažení. | [8 empty] | V případě společného výkopu pro dešťovou a splaškovou kanalizaci uvažujeme u každého objektu pouze jednu stranu pažení. |  | 3
3
|  | 1,3*17*2 |  | 44.2 | [7 empty] | 1,3*17*2
4 | 151101111R00 | Odstranění pažení stěn rýh - příložné - hl. do 2 m | m2 | 44.2 | 4.8785 | 215.6284 | 0 | 0 | 0 | 0 |  |  | 2 | 1 | 1 | 1 | 1 | 215.6284 | 0 | 0 | 0 | 0 | 1 | 1
|  | 1,3*17*2 |  | 44.2 | [7 empty] | 1,3*17*2
5 | 161101101R00 | Svislé přemístění výkopku z hor.1-4 do 2,5 m | m3 | 19.89 | 48.7847 | 970.3278 | 0 | 0 | 0 | 0 |  |  | 2 | 1 | 1 | 1 | 1 | 970.3278 | 0 | 0 | 0 | 0 | 1 | 1
|  | Platí pro hloubky výkopu od 1 do 2,5 m. Při hloubce do 1 m se svislé přemístění neoceňuje. | [8 empty] | Platí pro hloubky výkopu od 1 do 2,5 m. Při hloubce do 1 m se svislé přemístění neoceňuje. |  | 3
3
|  | Tabulka pro určení podílu svislého přemístění výkopku. Číselná hodnota uvedená v tabulce udává procento z celkového objemu výkopávky, pro něž se oceňuje svislé přemístění výkopku. | [8 empty] | Tabulka pro určení podílu svislého přemístění výkopku. Číselná hodnota uvedená v tabulce udává procento z celkového objemu výkopávky, pro něž se oceňuje svislé přemístění výkopku. |  | 3
3
|  | hloubení rýh š. do 200 cm | [8 empty] | hloubení rýh š. do 200 cm |  | 3
|  | objemu do 100 m3 100 % | [8 empty] | objemu do 100 m3 100 % |  | 3
|  | objemu nad 100 m3 50 % | [8 empty] | objemu nad 100 m3 50 % |  | 3
|  | (0,8+0,1)*1,3*17 |  | 19.89 | [7 empty] | (0,8+0,1)*1,3*17
6 | 162701105R00 | Vodorovné přemístění výkopku z hor.1-4 do 10000 m | m3 | 6.885 | 146.3541 | 1007.6481 | 0 | 0 | 0 | 0 |  |  | 2 | 1 | 1 | 1 | 1 | 1007.6481 | 0 | 0 | 0 | 0 | 1 | 1
|  | Přemístění přebytečné zeminy z výkopku na skládku. | [8 empty] | Přemístění přebytečné zeminy z výkopku na skládku. |  | 3
|  | hloubení:19,89 |  | 19.89 | [7 empty] | hloubení:19,89
|  | zásyp:-13,005 |  | -13.005 | [7 empty] | zásyp:-13,005
7 | 171201201R00 | Uložení sypaniny na skl.-modelace na výšku přes 2m | m3 | 6.885 | 14.6354 | 100.7648 | 0 | 0 | 0 | 0 |  |  | 2 | 1 | 1 | 1 | 1 | 100.7648 | 0 | 0 | 0 | 0 | 1 | 1
|  | Uložení přebytečné zeminy na skládce. | [8 empty] | Uložení přebytečné zeminy na skládce. |  | 3
|  | hloubení:19,89 |  | 19.89 | [7 empty] | hloubení:19,89
|  | zásyp:-13,005 |  | -13.005 | [7 empty] | zásyp:-13,005
8 | 174101101R00 | Zásyp jam, rýh, šachet se zhutněním | m3 | 13.005 | 48.7847 | 634.4451 | 0 | 0 | 0 | 0 |  |  | 2 | 1 | 1 | 1 | 1 | 634.4451 | 0 | 0 | 0 | 0 | 1 | 1
|  | (0,8+0,1)*(1,3-0,12-0,33)*17 |  | 13.005 | [7 empty] | (0,8+0,1)*(1,3-0,12-0,33)*17
9 | 175101101RT2 | Obsyp potrubí bez prohození sypaniny s dodáním štěrkopísku frakce 0 - 22 mm | m3 | 4.59 | 487.8471 | 2239.218 | 1.7 | 7.803 | 0 | 0 |  |  | 2 | 1 | 1 | 1 | 1 | 2239.218 | 0 | 0 | 0 | 0 | 1 | 1
3
|  | (0,8+0,1)*0,3*17 |  | 4.59 | [7 empty] | (0,8+0,1)*0,3*17
10 | 199000002R00 | Poplatek za skládku horniny 1- 4 | m3 | 6.885 | 39.0278 | 268.7062 | 0 | 0 | 0 | 0 |  |  | 2 | 1 | 1 | 1 | 1 | 268.7062 | 0 | 0 | 0 | 0 | 1 | 1
|  | hloubení:19,89 |  | 19.89 | [7 empty] | hloubení:19,89
|  | zásyp:-13,005 |  | -13.005 | [7 empty] | zásyp:-13,005
11 | 181300012RAA | Rozprostření ornice v rovině tloušťka 20 cm dovoz ornice ze vzdálenosti 500 m, osetí trávou | m2 | 15.3 | 14.6354 | 223.9218 | 3e-05 | 0.000459 | 0 | 0 |  |  | 2 | 2 | 1 | 1 | 1 | 223.9218 | 0 | 0 | 0 | 0 | 2 | 1
|  | (0,8+0,1)*17 |  | 15.3 | [7 empty] | (0,8+0,1)*17
12 | 001 001 | Čerpání srážkových ev.podzemních vod vč. pohotovosti čerpací soupravy | kpl | 1 | 4878.4706 | 4878.4706 | 0 | 0 |  | 0 |  |  | 2 | 12 | 0 | 1 | 1 | 4878.4706 | 0 | 0 | 0 | 0 | 12 | 0
|  | Po dobu trvání stavby. | [8 empty] | Po dobu trvání stavby. |  | 3
13 | 121101101 | Sejmutí ornice s přemístěním do 500 m | m3 | 3.06 | 48.7847 | 149.2812 | 0 | 0 |  | 0 |  |  | 2 | 12 | 0 | 2 | 1 | 149.2812 | 0 | 0 | 0 | 0 | 12 | 0
|  | (0,8+0,1)*17*0,2 |  | 3.06 | [7 empty] | (0,8+0,1)*17*0,2
| Celkem za | 1 Zemní práce |  |  |  | 15971.3078 |  | 7.8472 |  | 0 |  |  | 4 |  |  |  |  | 15971.3078 | 0 | 0 | 0 | 0
Díl: | 2 | Základy a zvláštní zakládání | [10 empty] | 1
14 | 212752112R00 | Trativody z drenážních trubek, lože, DN 100 mm | m | 17 | 29.2708 | 497.604 | 0.23597 | 4.0115 | 0 | 0 |  |  | 2 | 1 | 1 | 1 | 1 | 497.604 | 0 | 0 | 0 | 0 | 1 | 1
|  | Položka obsahuje štěrkopískové lože a obsyp v průměrném celkovém množství do 0,15 m3/m. | [8 empty] | Položka obsahuje štěrkopískové lože a obsyp v průměrném celkovém množství do 0,15 m3/m. |  | 3
| Celkem za | 2 Základy a zvláštní zakládání |  |  |  | 497.604 |  | 4.0115 |  | 0 |  |  | 4 |  |  |  |  | 497.604 | 0 | 0 | 0 | 0
Díl: | 4 | Vodorovné konstrukce | [10 empty] | 1
15 | 451572111R00 | Lože pod potrubí z kameniva těženého 0 - 4 mm | m3 | 1.836 | 487.8471 | 895.6872 | 1.1322 | 2.0787 | 0 | 0 |  |  | 2 | 1 | 1 | 1 | 1 | 895.6872 | 0 | 0 | 0 | 0 | 1 | 1
|  | (0,8+0,1)*0,12*17 |  | 1.836 | [7 empty] | (0,8+0,1)*0,12*17
| Celkem za | 4 Vodorovné konstrukce |  |  |  | 895.6872 |  | 2.0787 |  | 0 |  |  | 4 |  |  |  |  | 895.6872 | 0 | 0 | 0 | 0
Díl: | 87 | Potrubí z trub z plastických hmot | [10 empty] | 1
16 | 871161121R00 | Montáž trubek polyetylenových ve výkopu d 32 mm | m | 17 | 29.2708 | 497.604 | 0 | 0 | 0 | 0 |  |  | 2 | 1 | 1 | 1 | 1 | 497.604 | 0 | 0 | 0 | 0 | 1 | 1
|  | Položka je určena pro montáž potrubí z tlakových trubek polyetylenových. Volba položky se řídí vnějším průměrem trubky. V položce nejsou zakalkulovány náklady na dodání tvarovek použitých pro napojení potrubí z trub PE na jiný druh potrubí; tvarovky se oceňují ve specifikaci. | [8 empty] | Položka je určena pro montáž potrubí z tlakových trubek polyetylenových. Volba položky se řídí vnějším průměrem trubky. V položce nejsou zakalkulovány náklady na dodání tvarovek použitých pro napojení potrubí z trub PE na jiný druh potrubí; tvarovky se oceňují ve specifikaci. |  | 3
17 | 892241111R00 | Tlaková zkouška vodovodního potrubí do DN 80 | m | 17 | 29.2708 | 497.604 | 0 | 0 | 0 | 0 |  |  | 2 | 1 | 0 | 0 | 1 | 497.604 | 0 | 0 | 0 | 0 | 1 | 0
|  | V položce jsou započteny náklady na přísun, montáž, demontáž a odsun zkoušecího čerpadla, napuštění tlakovou vodou a dodání pitné vody pro tlakovou zkoušku. | [8 empty] | V položce jsou započteny náklady na přísun, montáž, demontáž a odsun zkoušecího čerpadla, napuštění tlakovou vodou a dodání pitné vody pro tlakovou zkoušku. |  | 3
18 | 087 013 | Mosazná ISO spojka DN25 DOD+MTŽ | kus | 7 | 800 | 5600 | 0.0051 | 0.0357 |  | 0 |  |  | 2 | 12 | 0 | 3 | 1 | 5600 | 0 | 0 | 0 | 0 | 12 | 0
19 | 892233111 | Desinfekce vodovodního potrubí do DN 80 vč.5x proplachu | m | 17 | 14.6354 | 248.802 | 0 | 0 |  | 0 |  |  | 2 | 12 | 0 | 4 | 1 | 248.802 | 0 | 0 | 0 | 0 | 12 | 0
|  | V položce jsou zakalkulovány náklady na napuštění a vypuštění vody, dodání vody a desinfekčního prostředku a na bakteriologický rozbor vody. | [8 empty] | V položce jsou zakalkulovány náklady na napuštění a vypuštění vody, dodání vody a desinfekčního prostředku a na bakteriologický rozbor vody. |  | 3
20 | 28613431 | Trubka tlaková PE100 32 x 3,0 mm PN16 náv | m | 17 | 29.2708 | 497.604 | 0.00027 | 0.00459 |  | 0 |  |  | 2 | 3 | 0 | 28613431 | 1 | 497.604 | 0 | 0 | 0 | 0 | 3 | 0
| Celkem za | 87 Potrubí z trub z plastických hmot |  |  |  | 7341.614 |  | 0.04029 |  | 0 |  |  | 4 |  |  |  |  | 7341.614 | 0 | 0 | 0 | 0
Díl: | 89 | Ostatní konstrukce na trubním vedení | [10 empty] | 1
21 | 089 001 | Výstražná PVC folie - bílá DOD+MTŽ | m | 20 | 9.7569 | 195.1388 | 0 | 0 |  | 0 |  |  | 2 | 12 | 0 | 5 | 1 | 195.1388 | 0 | 0 | 0 | 0 | 12 | 0
22 | 089 002 | Vytyčovací vodič CY6 dodávka + montáž + zkouška funkčnosti | m | 25 | 24.3924 | 609.8088 | 0 | 0 |  | 0 |  |  | 2 | 12 | 0 | 6 | 1 | 609.8088 | 0 | 0 | 0 | 0 | 12 | 0
|  | vč.protokolu | [8 empty] | vč.protokolu |  | 3
| Celkem za | 89 Ostatní konstrukce na trubním vedení |  |  |  | 804.9476 |  | 0 |  | 0 |  |  | 4 |  |  |  |  | 804.9476 | 0 | 0 | 0 | 0
Díl: | 99 | Staveništní přesun hmot | [10 empty] | 1
23 | 998276201R00 | Přesun hmot, trub.vedení plast. obsypaná kamenivem | t | 13.9773 | 9.7569 | 136.3753 | 0 | 0 |  | 0 |  |  | 2 | 7 | 1 | 2 | 1 | 136.3753 | 0 | 0 | 0 | 0 | 7 | 1
| Celkem za | 99 Staveništní přesun hmot |  |  |  | 136.3753 |  | 0 |  | 0 |  |  | 4 |  |  |  |  | 136.3753 | 0 | 0 | 0 | 0